## 汇总
盐城国际会展中心EF馆改造工程厨房设备采购项目 清单报价汇总表
序号 | 区域 | 数量 | 单位 | 金额（元）
1 | 一层备餐间 | 1 | 项
2 | 负一层E-F区 | 1 | 项
3 | 三-四层 | 1 | 项
4 | 大堂吧自助餐休闲区 | 1 | 项
5 | 合计：
注：1、投标人应充分考虑为完成上述内容所必须的全部招标货物并进行相关服务所需的所有费用，即主要包括（但不限于）：设备价格（含全套设备、备品备件（数量必须满足招标人使用要求）、专用工具、技术资料等）、包装费、运杂费、保险费、培训及售后服务费、保养（质保期内每年一次全面保养）、管理费、税金【投标报价时统一按13%计取并分摊至综合单价中，实际开具的增值税专票税率低于13%部分的差额甲方结算时予以扣除】、利润、验收检测费、入场招标综合服务费、市场风险及国家政策性调整风险、不可预见费及验收合格交付使用前发生的所有费用，凡漏项或少计均视为优惠，招标人不另行增加费用。 2、投标报价以综合单价为准，不接受折扣价，漏报项按照综合单价为零计算（在合同中也按此计算）。 本项目报价为固定全费用综合单价（即将所有费用均摊销至各综合单价中），报全费用综合单价和总价。项目结算时，工程量按实结算，除设计变更或招标人调整项目内容或合同约定调整外，一律不调整中标全费用综合单价。 投标人（盖章）： 法定代表人（签字或盖章）： 日期： 年 月 日

## 一层备餐间
一层备餐间厨房设备清单报价明细表
序号 | 设备名称 | 规格型号 | 数量 | 单位 | 全费用综合单价（元） | 合价（元） | 技术参数 | 参考图片 | 备注
A | F馆备餐区
A01 | 单通暖碟台（上掀门） | 1800*800*800mm | 8 | 台 |  |  | 说 明：采用食品级SUS304不锈钢磨砂板 台 面：δ1.2mm不锈钢板 侧 板：δ1.0mm不锈钢板 层 板：δ1.0mm不锈钢板 门 板：δ1.0mm不锈钢板 台脚通：δ1.0mm*38mm不锈钢连子弹脚 配2KW发热管及热风系统，温控器一套，自动控温。 | =DISPIMG("ID_32C8F51C0AA64CDA963956921BA70506",1)
A02 | 四移门碗碟柜 | 1200*700*1800mm | 8 | 台 |  |  | 说 明：采用食品级SUS304不锈钢磨砂板 柜 身：δ1.2mm不锈钢板 侧 板：δ1.0mm不锈钢板 门 板：δ1.0mm不锈钢板 层 板：δ1.0mm不锈钢板 台脚通：δ1.2mm*51mm不锈钢连子弹脚 | =DISPIMG("ID_65DF24D4CA6548FF8EF431812A7FDC69",1)
A03 | 双水池连垃圾柜 | 1800*700*800/100mm | 1 | 台 |  |  | 说 明：采用食品级SUS304不锈钢磨砂板 柜 身：δ1.2mm不锈钢板 侧 板：δ1.0mm不锈钢板 门 板：δ1.0mm不锈钢板 层 板：δ1.0mm不锈钢板 台脚通：δ1.2mm*51mm不锈钢连子弹脚 | =DISPIMG("ID_591BA93452BA4CAFACB8AF0A76C0CCCC",1)
A04 | 方块制冰机 | 560*830*1718mm | 1 | 台 |  |  | 电源：220V/50Hz 功率：1000W 产冰量（公斤/24小时）：160 储冰量（公斤/24小时）：105 冷凝方式：风冷/水冷 前开式、免拆卸、新式铰链门 | =DISPIMG("ID_CC2B7BE2A417402DA289B834CC8E80B8",1)
A05 | 开水器连底座 | 560*450*1090mm | 1 | 台 |  |  | 材质：优质不锈钢 1、电源种类：380V/50HZ； 2、功率：9KW； 3、电流；13.6A； 4、额定产水量：80L/H； 5、水咀数量：2个；
A06 | 粘捕式灭蚊灯 | 400*170*310mm | 4 | 台 |  |  | 工作方式：粘捕式 适用面积：20-30㎡ 功率12W、电压220V 物理方式捕蚊虫 外壳采用全新塑料结构易清洁 | =DISPIMG("ID_ABA24C0E823745B69EB433F53006A2E5",1)
A07 | 宴会保温餐车 | 730*940*1800mm | 9 | 台 |  |  | 电压/功率：220V/2.62KW，温度范围：16 ℃ ～93℃ 11层，份数盘尺寸：1/1，2/1 减少食物的水分流失，保持食物的水分，保持湿度 保证食物原有的口感，延长食物保存时间 减少人工成本并且合理分配工作量，低能耗 无需排风系统，不需要额外的加热装置 不会损坏门封条，箱体底部防撞条设计 没有风扇，不需要额外增加保湿装置 箱体两侧安装手柄，便于移动。不锈钢箱体 | =DISPIMG("ID_F05CE8A50CB84ACA99A3485A3E825435",1)
A08 | 三层餐车 | 1040*500*930mm | 24 | 台 |  |  | 说明：采用食品级SUS304不锈钢磨砂板 层板厚：1.2mm，设置不锈钢管车推手； 脚设置载重万向轮。 | =DISPIMG("ID_19E62CCB92D44E4AB48D82470EA19668",1)
A09 | 方块制冰机 | 560*830*1718mm | 1 | 台 |  |  | 电源：220V/50Hz 功率：1000W 产冰量（公斤/24小时）：160 储冰量（公斤/24小时）：105 冷凝方式：风冷/水冷 前开式、免拆卸、新式铰链门 | =DISPIMG("ID_B777AE0653AE4DF7B368C856EBC85B1A",1)
A10 | 单水池柜 | 700*800*800/100mm | 1 | 台 |  |  | 说明：采用食品级SUS304不锈钢磨砂板、落水器及拦渣片 台面：δ1.2mm不锈钢板 星盆兜：δ1.0mm不锈钢板 星盆尺寸：500*500*260（深） 台脚通：δ1.0mm*φ38mm不锈钢连调节脚 横脚通：δ25mm不锈钢管 | =DISPIMG("ID_15CE08150BE840719396FB89A5C4B838",1)
A11 | 单通上掀门打荷台 | 1800*800*800/100mm | 2 | 台 |  |  | 说 明：采用食品级SUS304不锈钢磨砂板 台 面：δ1.2mm不锈钢板 侧 板：δ1.0mm不锈钢板 层 板：δ1.0mm不锈钢板 门 板：δ1.0mm不锈钢板 台脚通：δ1.0mm*38mm不锈钢连子弹脚 支撑梁：不锈钢制作 | =DISPIMG("ID_0C33899806E14FE9A894FE6FF456388C",1)
A12 | 双门平台雪柜 | 1800*800*800/100mm | 1 | 台 |  |  | 说明： 1、温度范围:冷藏2～10℃ 2、制冷剂：R134a，环保R141B高密度发泡保温材料 3、制冷形式：风冷 4、整机容量0.486m3
B | E馆备餐区
B01 | 三层餐车 | 1040*500*930mm | 16 | 台 |  |  | 说明：采用食品级SUS304不锈钢磨砂板 层板厚：1.2mm，设置不锈钢管车推手； 脚设置载重万向轮。 | =DISPIMG("ID_DA76F5F01B1F49C08B4370FD16B4DBD1",1)
B02 | 粘捕式灭蚊灯 | 400*170*310mm | 3 | 台 |  |  | 工作方式：粘捕式 适用面积：20-30㎡ 功率12W、电压220V 物理方式捕蚊虫 外壳采用全新塑料结构易清洁 | =DISPIMG("ID_8C51D2B144B84E6BA9BD40DB74E3788A",1)
B03 | 开水器连底座 | 560*450*1090mm | 1 | 台 |  |  | 材质：优质不锈钢 1、电源种类：380V/50HZ； 2、功率：9KW； 3、电流；13.6A； 4、额定产水量：80L/H； 5、水咀数量：2个；
B04 | 方块制冰机 | 560*830*1718mm | 1 | 台 |  |  | 电源：220V/50Hz 功率：1000W 产冰量（公斤/24小时）：160 储冰量（公斤/24小时）：105 冷凝方式：风冷/水冷 前开式、免拆卸、新式铰链门 | =DISPIMG("ID_84BC96DF24EE459A824289398CA10854",1)
B05 | 单通上掀门打荷台 | 1800*800*800/100mm | 4 | 台 |  |  | 说 明：采用食品级SUS304不锈钢磨砂板 台 面：δ1.2mm不锈钢板 侧 板：δ1.0mm不锈钢板 层 板：δ1.0mm不锈钢板 门 板：δ1.0mm不锈钢板 台脚通：δ1.0mm*38mm不锈钢连子弹脚 支撑梁：不锈钢制作 | =DISPIMG("ID_465D7032CB5F4FC4A43AA76A40BBCCF2",1)
B06 | 双门平台雪柜 | 1800*800*800/100mm | 1 | 台 |  |  | 说明： 1、温度范围:冷藏2～10℃ 2、制冷剂：R134a，环保R141B高密度发泡保温材料 3、制冷形式：风冷 4、整机容量0.486m3
B07 | 单水池柜 | 700*800*800/100mm | 1 | 台 |  |  | 说明：采用食品级SUS304不锈钢磨砂板、落水器及拦渣片 台面：δ1.2mm不锈钢板 星盆兜：δ1.0mm不锈钢板 星盆尺寸：500*500*260（深） 台脚通：δ1.0mm*φ38mm不锈钢连调节脚 横脚通：δ25mm不锈钢管 | =DISPIMG("ID_22A8ED555A7A4974B0AA3460F87127AF",1)
B08 | 宴会保温餐车 | 730*940*1800mm | 14 | 台 |  |  | 电压/功率：220V/2.62KW，温度范围：16 ℃ ～93℃ 11层，份数盘尺寸：1/1，2/1 减少食物的水分流失，保持食物的水分，保持湿度 保证食物原有的口感，延长食物保存时间 减少人工成本并且合理分配工作量，低能耗 无需排风系统，不需要额外的加热装置 不会损坏门封条，箱体底部防撞条设计 没有风扇，不需要额外增加保湿装置 箱体两侧安装手柄，便于移动。不锈钢箱体 | =DISPIMG("ID_4B1C9889E3CB4FB99DCE415AD006798F",1)
B09 | 单通暖碟台（上掀门） | 1800*800*800mm | 8 | 台 |  |  | 说 明：采用食品级SUS304不锈钢磨砂板 台 面：δ1.2mm不锈钢板 侧 板：δ1.0mm不锈钢板 层 板：δ1.0mm不锈钢板 门 板：δ1.0mm不锈钢板 台脚通：δ1.0mm*38mm不锈钢连子弹脚 配2KW发热管及热风系统，温控器一套，自动控温。 | =DISPIMG("ID_3FDD37CBC82C4F7E9279E4F0723609E2",1)
B10 | 四移门碗碟柜 | 1200*700*1800mm | 4 | 台 |  |  | 说 明：采用食品级SUS304不锈钢磨砂板 柜 身：δ1.2mm不锈钢板 侧 板：δ1.0mm不锈钢板 门 板：δ1.0mm不锈钢板 层 板：δ1.0mm不锈钢板 台脚通：δ1.2mm*51mm不锈钢连子弹脚 | =DISPIMG("ID_8B04C24A0F8148E898B93A86A464F761",1)
合计

## 负一层E-F区
负一层E-F区厨房设备清单报价明细表
序号 | 设备名称 | 规格型号 | 数量 | 单位 | 全费用综合单价（元） | 合价（元） | 技术参数 | 参考图片 | 备注
AA | 冷藏总库
AA01 | 方脚四层平板货架 | 1800*500*1550mm | 34 | 台 |  |  | 采用食品级SUS304不锈钢磨砂板 层板厚1.2mm不锈钢； 加强筋厚1.0mmU型； 脚管用厚1.0mm*38mm不锈钢圆管； 配可调重力子弹脚。 | =DISPIMG("ID_B3A6EDCA9B3340E4AD972BDB2280C761",1)
AA02 | 冷藏库 | 15000*8500*2800mm | 1 | 台 |  |  | 库板：采用厚100mm复合B1级双面304不锈钢1.0mm（基板0.91mm）库板 密度标准≥42±2KG/m³ 1、冷库：库温0℃～ 8℃，隔热材料采用硬质聚氨酯泡沫一次发泡成型,其密度≥50kg/m3，导热系数≤0.029w/mk，总厚度100mm。 2、冷库门设计为凹凸式塑框自动回归门，结构新颖，开启灵活，密封性能好，安全可靠。 3、冷库冷源部分采用国产名优全封闭风冷机组。直冷工质为R22制冷剂，蒸发器采用国产新型低噪音冷风机，特点是高效节能。 4、机组系统的控制系统采用微电脑控制器为核心的冷库专用自动控制柜，具有温度数字液晶显示和控制功能。能按预先设定的时间、温度、压力等急性阶段性的循环工作，并配有温度、压力、电源等多种保护功能，操作方便，安全可靠。 | =DISPIMG("ID_E58BA7920C9B4C4A87DBC414BE364FA4",1)
AB | 冷冻总库
AB01 | 方脚四层平板货架 | 1800*500*1550mm | 39 | 台 |  |  | 采用食品级SUS304不锈钢磨砂板 层板厚1.2mm不锈钢； 加强筋厚1.0mmU型； 脚管用厚1.0mm*38mm不锈钢圆管； 配可调重力子弹脚。 | =DISPIMG("ID_DB48998454D14FA99E7F9DC515ACC3B3",1)
AB02 | 冷藏库 | 15000*6500*2800mm | 1 | 台 |  |  | 库板：采用厚100mm复合B1级双面304不锈钢1.0mm（基板0.91mm）库板 密度标准≥42±2KG/m³ 1、冷库：库温0℃～ 8℃，隔热材料采用硬质聚氨酯泡沫一次发泡成型,其密度≥50kg/m3，导热系数≤0.029w/mk，总厚度100mm。 2、冷库门设计为凹凸式塑框自动回归门，结构新颖，开启灵活，密封性能好，安全可靠。 3、冷库冷源部分采用国产名优全封闭风冷机组。直冷工质为R22制冷剂，蒸发器采用国产新型低噪音冷风机，特点是高效节能。 4、机组系统的控制系统采用微电脑控制器为核心的冷库专用自动控制柜，具有温度数字液晶显示和控制功能。能按预先设定的时间、温度、压力等急性阶段性的循环工作，并配有温度、压力、电源等多种保护功能，操作方便，安全可靠。 | =DISPIMG("ID_E58BA7920C9B4C4A87DBC414BE364FA4",1)
AC | 蔬菜粗加工
AC01 | 粘捕式灭蚊灯 | 400*170*310mm | 2 | 台 |  |  | 工作方式：粘捕式 适用面积：20-30㎡ 功率12W、电压220V 物理方式捕蚊虫 外壳采用全新塑料结构易清洁 | =DISPIMG("ID_46C4E527899941E9B2BDCBCC591D4A06",1)
AC02 | 洗地龙头 | 130*420*80mm | 1 | 台 |  |  | 灰色花洒款，钢板厚度5mm， 液压管，进水主体黄铜， 长度10米，固定金属接头， 配置一个花洒喷头。 | =DISPIMG("ID_146B9D69E46F45909BE9E452E442D764",1)
AC03 | 洗手星 | 450*450*250/100mm | 1 | 台 |  |  | 说 明：采用食品级SUS304不锈钢磨砂板 整体：δ1.2mm不锈钢板 配落水器及拦渣片 | =DISPIMG("ID_6878A55276524AC2A11DFA04C0F0B494",1)
0 | 电子感应龙头 |  | 1 | 台 |  |  | 感应范围:出厂设定15CM-20CM 使用电源:DC6v直 流/DV220V交流 静态耗电:<5UA(DC)，<2W(AC) 材质:全铜，表面处理:PVD电镀 适合水压:0.05-0.8MPA
AC04 | 多功能切菜机 | 1300*400*1250mm | 1 | 台 |  |  | 使用电源:DC6v直 流/DV220V交流 | =DISPIMG("ID_F25D185A9DD749FFA2CB4F3A0D93E183",1)
AC05 | 毛刷去皮机 | 1180*660*1100mm | 1 | 台 |  |  | 静态耗电:<5UA(DC)，<2W(AC) | =DISPIMG("ID_C743E59E591842FD82BA1A9FD62890F5",1)
AC06 | 双缸洗菜机 | 1800*800*800/100mm | 1 | 台 |  |  | 材质:釆用304#不锈钢板制作 表面处理:PVD电镀 | =DISPIMG("ID_E90FB7040CC440189A91DAD99086EB1A",1)
AC07 | 方脚带背双层工作台 | 1500*700*800/100mm | 2 | 台 |  |  | 说 明：采用食品级SUS304不锈钢磨砂板 台 面：δ1.2mm不锈钢板 层 板：δ1.0mm不锈钢板 衬 板：δ18mm防潮板，且吸水厚度膨胀率不大于6.7% 加强筋：1.0mm厚U型不锈钢 台脚通：δ1.0mm*38mm不锈钢连子弹脚 | =DISPIMG("ID_3B5018BE2EE946D8AB9A7CC1EC1BB651",1)
AC08 | 大单星盆台 | 900*700*800/100mm | 3 | 台 |  |  | 说 明：采用食品级SUS304不锈钢磨砂板 台 面：δ1.2mm不锈钢板 星盆兜、围板：δ1.0mm不锈钢板 台 脚 通：δ1.0mm*38mm不锈钢圆管连调节脚 横 脚 通：δ25mm不锈钢管 水池底部一次性拉伸成型，水池底部采用形成双漏斗型结构，避免水池底部存水，加速废水流出速度，利用模具一次性冲压成型，在水池底部形成直径282mm的落差漏斗，使水池中的水无死角地汇聚到出水口，比传统十字拉筋聚水能力更强，力度更大；出水口采用直径92mm的圆形出口，落差7㎜，加速水流出水池，同时采用标准不锈钢漏水口，可以无死角贴合，不会存留垃圾 含水龙头、落水器及拦渣片 | =DISPIMG("ID_F7641604C29B4C36882C35CDBE620258",1)
0 | 双温龙头 |  | 3 | 台 |  |  | 六寸双温经济型配摇摆式低角度式八寸水嘴，开孔尺寸20mm，两孔中心距152mm。
AC09 | 双星盆台 | 1200*700*800/100mm | 1 | 台 |  |  | 说 明：采用食品级SUS304不锈钢磨砂板 台 面：δ1.2mm不锈钢板 星盆兜、围板：δ1.0mm不锈钢板 星盆尺寸：500*500*260mm（深） 台 脚 通：δ1.0mm*38mm不锈钢圆管连调节脚 横 脚 通：δ25mm不锈钢管 水池底部一次性拉伸成型，水池底部采用形成双漏斗型结构，避免水池底部存水，加速废水流出速度，利用模具一次性冲压成型，在水池底部形成直径282mm的落差漏斗，使水池中的水无死角地汇聚到出水口，比传统十字拉筋聚水能力更强，力度更大；出水口采用直径92mm的圆形出口，落差7㎜，加速水流出水池，同时采用标准不锈钢漏水口，可以无死角贴合，不会存留垃圾 含水龙头、落水器及拦渣片 | =DISPIMG("ID_1B5F2CD5AF0F48E7BC5385DDCA8F800A",1)
0 | 双温龙头 |  | 2 | 台 |  |  | 六寸双温经济型配摇摆式低角度式八寸水嘴，开孔尺寸20mm，两孔中心距152mm。
AC10 | 双层可调节挂墙架 | 6900*350*350mm | 1 | 台 |  |  | 说明：采用食品级SUS304不锈钢磨砂板 层板：δ1.2mm不锈钢板 | =DISPIMG("ID_0200895A873E437D808E137C081214DE",1)
AC11 | 紫外线杀菌灯 | 1100*100*950mm | 2 | 台 |  |  | 管径:26mm 灯头:G13 灯管长度：895mm，寿命:9000H 支架长度：1215mm 紫外线强度:107μW/cm2 | =DISPIMG("ID_C4941A93259C48C48E7EF07A17F9E51E",1)
AC12 | 地沟带盖板 | 3900*300*300mm | 3.9 | 米 |  |  | 地沟壁厚2.0mm，盖板壁厚1.5mm，304不锈钢材质
AC13 | 地沟带盖板 | 1200*300*300mm | 1.2 | 米 |  |  | 地沟壁厚2.0mm，盖板壁厚1.5mm，304不锈钢材质
AD | 肉类粗加工
AD01 | 洗地龙头 | 130*420*80mm | 1 | 台 |  |  | 灰色花洒款，钢板厚度5mm， 液压管，进水主体黄铜， 长度10米，固定金属接头， 配置一个花洒喷头。 | =DISPIMG("ID_7B2C0A88507242C4A95BBD57DE7FE7D6",1)
AD02 | 洗手星 | 450*450*250/100mm | 1 | 台 |  |  | 说 明：采用食品级SUS304不锈钢磨砂板 整体：δ1.2mm不锈钢板 配落水器及拦渣片 | =DISPIMG("ID_80B622CFF3B14B34B10941F08CDEE8FA",1)
0 | 感应龙头 |  | 1 | 台 |  |  | 感应范围:出厂设定15CM-20CM 使用电源: DC6V直 流/DV220V交流 静态耗电: <5UA (DC)，<2W (AC) 材质:全铜，表面处理: PVD电镀 适合水压: 0. 05-0. 8MPA 进水口管径: G1/2* DN15 使用环境温度: 0. 1-45°C
AD03 | 落地式锯骨机 | 570*680*1300mm | 1 | 台 |  |  | 1.安全卫生易清洁，耐腐蚀寿命长； 2.主要部件经动平衡校验，工作平稳振动小，并设有开门断电安全保护装置，使用安全性高； 3.精心设计的工作台面，可前后左右任意调节，灵活顺畅，使用方便； 4.双边设计锯带不易脱落，并配有易调节涨紧装置，易于调整及安装； 5.高速锯切割更平稳，锯带振动小，产生的肉屑、骨头碎屑少； 6.标配紧急停止按钮和YZW耐油电源线，安全可靠。 | =DISPIMG("ID_41836EC87CF8484D84D29448FBD9A5A7",1)
AD04 | 绞切肉机 | 550*380*750mm | 2 | 台 |  |  | 1.功率1.5千瓦铜线电机220v 2.尺寸550*380*750 3.产量:绞肉200千克每小时，切肉片400千克每小时。切肉丝200千克每小时。 4.整机优质不锈钢材料制作。一机两用，绞肉+切肉。结构紧凑，性能可靠。生产效率高，操作简便。 | =DISPIMG("ID_9D0736D42DE94364864D167249A7CAB2",1)
AD05 | 方脚带背双层工作台 | 1500*700*800/100mm | 2 | 台 |  |  | 说 明：采用食品级SUS304不锈钢磨砂板 台 面：δ1.2mm不锈钢板 层 板：δ1.0mm不锈钢板 衬 板：δ18mm防潮板，且吸水厚度膨胀率不大于6.7% 加强筋：1.0mm厚U型不锈钢 台脚通：δ1.0mm*38mm不锈钢连子弹脚 | =DISPIMG("ID_52B546C11BCA4FE387D131CF3D668273",1)
AD06 | 台式切片机 | 590*590*700mm | 1 | 台 |  |  | 型号：HB-300D ，机器净重：46Kg 电压：230V（110V）频率：50Hz(60Hz)，额定输入功率：550W 电机转速：1400r/min 刀片直径：300mm 切片厚度：0-16mm可调 切片宽度：110mm 切片频率：41次/每分钟 切片宽度：200mm | =DISPIMG("ID_440FBF5AF50C4AEAA82B42D4B6F72D0D",1)
AD07 | 台式绞肉机 | 350*500*500mm | 1 | 台 |  |  | 1、采用全封闭式齿轮传动，结构紧凑，性能可靠，美观大方，操作简单。 2、绞肉机头及接触食品的零件均采用高级不锈钢材料或铝合金制造，易于清洁 3、能绞猪肉、牛肉、羊肉及其他各种肉类，所绞肉质细腻均匀。 4.功率0.75千瓦。电压220v 5.产量每小时220千克 | =DISPIMG("ID_AE571CEB480C44C097C4B683843B65CA",1)
AD08 | 双星盆台 | 1200*700*800/100mm | 2 | 台 |  |  | 说 明：采用食品级SUS304不锈钢磨砂板 台 面：δ1.2mm不锈钢板 星盆兜、围板：δ1.0mm不锈钢板 星盆尺寸：500*500*260mm（深） 台 脚 通：δ1.0mm*38mm不锈钢圆管连调节脚 横 脚 通：δ25mm不锈钢管 水池底部一次性拉伸成型，水池底部采用形成双漏斗型结构，避免水池底部存水，加速废水流出速度，利用模具一次性冲压成型，在水池底部形成直径282mm的落差漏斗，使水池中的水无死角地汇聚到出水口，比传统十字拉筋聚水能力更强，力度更大；出水口采用直径92mm的圆形出口，落差7㎜，加速水流出水池，同时采用标准不锈钢漏水口，可以无死角贴合，不会存留垃圾 含水龙头、落水器及拦渣片 | =DISPIMG("ID_1F4971FAEF3D4B9EB82B753447E0E51D",1)
0 | 双温龙头 |  | 4 | 台 |  |  | 六寸双温经济型配摇摆式低角度式八寸水嘴，开孔尺寸20mm，两孔中心距152mm。
AD09 | 方脚带背双层工作台 | 1200*700*800/100mm | 2 | 台 |  |  | 说 明：采用食品级SUS304不锈钢磨砂板 台 面：δ1.2mm不锈钢板 层 板：δ1.0mm不锈钢板 衬 板：δ18mm防潮板，且吸水厚度膨胀率不大于6.7% 加强筋：1.0mm厚U型不锈钢 台脚通：δ1.0mm*38mm不锈钢连子弹脚 | =DISPIMG("ID_B78C4AA05456419FABF2ABBD1758C691",1)
AD10 | 大单星盆台 | 900*700*800/100mm | 3 | 台 |  |  | 说 明：采用食品级SUS304不锈钢磨砂板 台 面：δ1.2mm不锈钢板 星盆兜、围板：δ1.0mm不锈钢板 台 脚 通：δ1.0mm*38mm不锈钢圆管连调节脚 横 脚 通：δ25mm不锈钢管 水池底部一次性拉伸成型，水池底部采用形成双漏斗型结构，避免水池底部存水，加速废水流出速度，利用模具一次性冲压成型，在水池底部形成直径282mm的落差漏斗，使水池中的水无死角地汇聚到出水口，比传统十字拉筋聚水能力更强，力度更大；出水口采用直径92mm的圆形出口，落差7㎜，加速水流出水池，同时采用标准不锈钢漏水口，可以无死角贴合，不会存留垃圾 含水龙头、落水器及拦渣片 | =DISPIMG("ID_B25B2AB77D5A4AA3809068EE72861801",1)
0 | 双温龙头 |  | 3 | 台 |  |  | 六寸双温经济型配摇摆式低角度式八寸水嘴，开孔尺寸20mm，两孔中心距152mm。
AD11 | 双层可调节挂墙架 | 6600*300*350mm | 1 | 台 |  |  | 说明：采用食品级SUS304不锈钢磨砂板 层板：δ1.2mm不锈钢板 | =DISPIMG("ID_75A62C142E11495CB80719132B7C7165",1)
AD12 | 紫外线杀菌灯 | 1100*100*950mm | 2 | 台 |  |  | 管径:26mm 灯头:G13 灯管长度：895mm，寿命:9000H 支架长度：1215mm 紫外线强度:107μW/cm2 | =DISPIMG("ID_715072C76E5C4EBE978051C049B4D90A",1)
AD13 | 粘捕式灭蚊灯 | 400*170*310mm | 1 | 台 |  |  | 工作方式：粘捕式 适用面积：20-30㎡ 功率12W、电压220V 物理方式捕蚊虫 外壳采用全新塑料结构易清洁 | =DISPIMG("ID_AAA1986CF8344F07AC81B8D8C9FFA079",1)
AD14 | 方脚四层平板货架 | 1200*500*1550mm | 3 | 台 |  |  | 采用食品级SUS304不锈钢磨砂板 层板厚1.2mm不锈钢； 加强筋厚1.0mmU型； 脚管用厚1.0mm*38mm不锈钢圆管； 配可调重力子弹脚。 | =DISPIMG("ID_5577BFAC8B4E4B4B8C0B4EE5D06A3CC0",1)
AD15 | 地沟带盖板 | 3900*300*300mm | 3.9 | 米 |  |  | 地沟壁厚2.0mm，盖板壁厚1.5mm，304不锈钢材质
AD16 | 地沟带盖板 | 1200*300*300mm | 1.2 | 米 |  |  | 地沟壁厚2.0mm，盖板壁厚1.5mm，304不锈钢材质
AE | 杀鱼间
AE01 | 粘捕式灭蚊灯 | 400*170*310mm | 2 | 台 |  |  | 工作方式：粘捕式 适用面积：20-30㎡ 功率12W、电压220V 物理方式捕蚊虫 外壳采用全新塑料结构易清洁 | =DISPIMG("ID_1F3741D5EDFC44FD93952F33BD687FDC",1)
AE02 | 洗地龙头 | 130*420*80mm | 1 | 台 |  |  | 灰色花洒款，钢板厚度5mm， 液压管，进水主体黄铜， 长度10米，固定金属接头， 配置一个花洒喷头。 | =DISPIMG("ID_9E247BFE84134AC1BD4F0B05425BBA87",1)
AE03 | 洗手星 | 450*450*250/100mm | 1 | 台 |  |  | 说 明：采用食品级SUS304不锈钢磨砂板 整体：δ1.2mm不锈钢板 配落水器及拦渣片 | =DISPIMG("ID_F3125BF9974B490EA63B180173A5A1C5",1)
0 | 电子感应龙头 |  | 1 | 台 |  |  | 感应范围:出厂设定15CM-20CM 使用电源:DC6v直 流/DV220V交流 静态耗电:<5UA(DC)，<2W(AC) 材质:全铜，表面处理:PVD电镀 适合水压:0.05-0.8MPA
AE04 | 开水器连底座 | 560*450*1090mm | 1 | 台 |  |  | 材质：优质不锈钢 1、电源种类：380V/50HZ； 2、功率：9KW； 3、电流；13.6A； 4、额定产水量：80L/H； 5、水咀数量：2个；
AE05 | 方脚四层平板货架 | 1200*500*1550mm | 2 | 台 |  |  | 采用食品级SUS304不锈钢磨砂板 层板厚1.2mm不锈钢； 加强筋厚1.0mmU型； 脚管用厚1.0mm*38mm不锈钢圆管； 配可调重力子弹脚。 | =DISPIMG("ID_049AB0658741431594E391C0E0032D11",1)
AE06 | 双星盆台 | 1200*700*800/100mm | 2 | 台 |  |  | 说 明：采用食品级SUS304不锈钢磨砂板 台 面：δ1.2mm不锈钢板 星盆兜、围板：δ1.0mm不锈钢板 星盆尺寸：500*500*260mm（深） 台 脚 通：δ1.0mm*38mm不锈钢圆管连调节脚 横 脚 通：δ25mm不锈钢管 水池底部一次性拉伸成型，水池底部采用形成双漏斗型结构，避免水池底部存水，加速废水流出速度，利用模具一次性冲压成型，在水池底部形成直径282mm的落差漏斗，使水池中的水无死角地汇聚到出水口，比传统十字拉筋聚水能力更强，力度更大；出水口采用直径92mm的圆形出口，落差7㎜，加速水流出水池，同时采用标准不锈钢漏水口，可以无死角贴合，不会存留垃圾 含水龙头、落水器及拦渣片 | =DISPIMG("ID_ED894EBCC7084044BB29F1E18EB1B29B",1)
0 | 双温龙头 |  | 4 | 台 |  |  | 六寸双温经济型配摇摆式低角度式八寸水嘴，开孔尺寸20mm，两孔中心距152mm。
AE07 | 方脚带背双层工作台 | 1450*700*800/100mm | 2 | 台 |  |  | 说 明：采用食品级SUS304不锈钢磨砂板 台 面：δ1.2mm不锈钢板 层 板：δ1.0mm不锈钢板 衬 板：δ18mm防潮板，且吸水厚度膨胀率不大于6.7% 加强筋：1.0mm厚U型不锈钢 台脚通：δ1.0mm*38mm不锈钢连子弹脚 | =DISPIMG("ID_4118E3AA4AA84617A6DCC2004E99171A",1)
AE08 | 单星杀鱼台 | 1500*700*800/150mm | 2 | 台 |  |  | 说 明：采用食品级SUS304不锈钢磨砂板 台 面：δ1.2mm不锈钢板 星盆兜、围板：δ1.0mm不锈钢板 星盆尺寸：500*500*260（深） 台 脚 通：δ1.0mm*38mm不锈钢圆管连调节脚 横 脚 通：δ25mm不锈钢管 水池底部一次性拉伸成型，水池底部采用形成双漏斗型结构，避免水池底部存水，加速废水流出速度，利用模具一次性冲压成型，在水池底部形成直径282mm的落差漏斗，使水池中的水无死角地汇聚到出水口，比传统十字拉筋聚水能力更强，力度更大；出水口采用直径92mm的圆形出口，落差7㎜，加速水流出水池，同时采用标准不锈钢漏水口，可以无死角贴合，不会存留垃圾 含水龙头、落水器及拦渣片 | =DISPIMG("ID_C179B52C77CE415DBD7D94FC64FAF152",1)
0 | 高压花洒龙头 |  | 2 | 台 |  |  | 嵌入式冷热水+摇摆龙头 59-1A级黄铜+电镀 开孔径：35mm 高度：1100mm
AE09 | 双层可调节挂墙架 | 2650*300*350mm | 1 | 台 |  |  | 说明：采用食品级SUS304不锈钢磨砂板 层板：δ1.2mm不锈钢板 | =DISPIMG("ID_63E2B756F2B64EDA872731C409FA2A77",1)
AE10 | 单孔污碟台 | 700*700*800/100mm | 1 | 台 |  |  | 说 明：采用食品级SUS304不锈钢磨砂板 台 面：δ1.2mm不锈钢板 台脚通：δ1.0mm*38mm不锈钢连子弹脚 衬 板：δ18mm防潮板，且吸水厚度膨胀率不大于6.7% 加强筋：1.0mm厚U型不锈钢 | =DISPIMG("ID_EC394AA6ECB241868E123C85FFFE842C",1)
AE11 | 方脚带背双层工作台 | 1500*700*800/100mm | 1 | 台 |  |  | 说 明：采用食品级SUS304不锈钢磨砂板 台 面：δ1.2mm不锈钢板 层 板：δ1.0mm不锈钢板 衬 板：δ18mm防潮板，且吸水厚度膨胀率不大于6.7% 加强筋：1.0mm厚U型不锈钢 台脚通：δ1.0mm*38mm不锈钢连子弹脚 | =DISPIMG("ID_56993D2131FA49859A0AD16FC1293C7F",1)
AE12 | 紫外线杀菌灯 | 1100*100*950mm | 2 | 台 |  |  | 管径:26mm 灯头:G13 灯管长度：895mm，寿命:9000H 支架长度：1215mm 紫外线强度:107μW/cm2 | =DISPIMG("ID_F93C666F68AD461EB3BD50C52258DE54",1)
AE13 | 地沟带盖板 | 1200*300*300mm | 1.2 | 米 |  |  | 地沟壁厚2.0mm，盖板壁厚1.5mm，304不锈钢材质
AE14 | 地沟带盖板 | 900*300*300mm | 0.9 | 米 |  |  | 地沟壁厚2.0mm，盖板壁厚1.5mm，304不锈钢材质
AE15 | 地沟带盖板 | 3700*300*300mm | 3.7 | 米 |  |  | 地沟壁厚2.0mm，盖板壁厚1.5mm，304不锈钢材质
AF | 水果间
AF01 | 单通打荷台带直背 | 1800*800*800/100mm | 2 | 台 |  |  | 说 明：采用食品级SUS304不锈钢磨砂板 台 面：δ1.2mm不锈钢板 侧 板：δ1.0mm不锈钢板 层 板：δ1.0mm不锈钢板 门 板：δ1.0mm不锈钢板 台脚通：δ1.0mm*38mm不锈钢连子弹脚 支撑梁：不锈钢制作 | =DISPIMG("ID_0997AE9533A54610A8ADC383F1CD5688",1)
AF02 | 双门平台雪柜 | 1800*800*800/100mm | 3 | 台 |  |  | 说明： 1、温度范围:冷藏2～10℃ 2、制冷剂：R134a，环保R141B高密度发泡保温材料 3、制冷形式：风冷 4、整机容量0.486m3
AF03 | 双层可调节挂墙架 | 7200*350*350mm | 1 | 台 |  |  | 说明：采用食品级SUS304不锈钢磨砂板 层板：δ1.2mm不锈钢板 | =DISPIMG("ID_46607D35F45D4365A96368965601E1D5",1)
AF04 | 双水池开门柜 | 1300*800*800/100mm | 1 | 台 |  |  | 说 明：采用食品级SUS304不锈钢磨砂板 台 面：δ1.2mm不锈钢板 星盆兜、围板：δ1.0mm不锈钢板 星盆尺寸：500*500*260mm（深） 台 脚 通：δ1.0mm*38mm不锈钢圆管连调节脚 横 脚 通：δ25mm不锈钢管 水池底部一次性拉伸成型，水池底部采用形成双漏斗型结构，避免水池底部存水，加速废水流出速度，利用模具一次性冲压成型，在水池底部形成直径282mm的落差漏斗，使水池中的水无死角地汇聚到出水口，比传统十字拉筋聚水能力更强，力度更大；出水口采用直径92mm的圆形出口，落差7㎜，加速水流出水池，同时采用标准不锈钢漏水口，可以无死角贴合，不会存留垃圾 含水龙头、落水器及拦渣片 | =DISPIMG("ID_5CD3CC91FBC44B39AF051BC0C7BDCDA0",1)
0 | 双温龙头 |  | 2 | 台 |  |  | 六寸双温经济型配摇摆式低角度式八寸水嘴，开孔尺寸20mm，两孔中心距152mm。
AF05 | 双层可调节挂墙架 | 2465*350*350mm | 1 | 台 |  |  | 说明：采用食品级SUS304不锈钢磨砂板 层板：δ1.2mm不锈钢板 | =DISPIMG("ID_3D59F09619E84D88A3E259486380D4F5",1)
AF06 | 玻璃门消毒刀箱 | 510*113*620mm | 1 | 台 |  |  | 额定电压220V、额定频率：50Hz、功率：70W 外壳采用SUS304油磨及抗指纹深度处理；厚度1.0mmm；内壳采用SUS304镜面12K板材；厚度1.0mm；柜门主框采用SUS304镜面10K板材；高强度防辐射熏蒸高硬度有机玻璃为嵌入式设计；所有电器元件符合CE标准。 深色有机玻璃门可完全封闭内室; 带保护的汞蒸汽灯; 安全微限开关在开门时开启而关门时关闭; 刀数量10把（可适用于中式刀、西式刀等各种厨用刀具） | =DISPIMG("ID_ED5B0644186F4E31ABEF1ACBB458DB7F",1)
AF07 | 四门高身雪柜 | 1220*800*1950mm | 2 | 台 |  |  | 说明：1、整机内、外全钢，温度范围:-5℃---8℃ 8℃--- -18℃ 2、制冷剂：R134a，环保R141B高密度发泡保温材料 3、制冷形式：风冷、双机双温 4、整机容量：930L 冰箱符合GB/T24021-2001 i dtIS014021：1999的（II型环境标志）要求；中标后须提供自我环境声明（II型环境标志）的证书复印件及全国认证认可信息公共服务平台网络查询截图。
AF08 | 紫外线杀菌灯 | 1100*100*950mm | 2 | 台 |  |  | 管径:26mm 灯头:G13 灯管长度：895mm，寿命:9000H 支架长度：1215mm 紫外线强度:107μW/cm2 | =DISPIMG("ID_6FAA8B59538747D3B81C97674EF4E48B",1)
AF09 | 粘捕式灭蚊灯 | 400*170*310mm | 1 | 台 |  |  | 工作方式：粘捕式 适用面积：20-30㎡ 功率12W、电压220V 物理方式捕蚊虫 外壳采用全新塑料结构易清洁 | =DISPIMG("ID_29EE1DB3CC85494E9066969098F6A019",1)
AG | 预进间
AG01 | 粘捕式灭蚊灯 | 400*170*310mm | 1 | 台 |  |  | 工作方式：粘捕式 适用面积：20-30㎡ 功率12W、电压220V 物理方式捕蚊虫 外壳采用全新塑料结构易清洁 | =DISPIMG("ID_0ADC7F29AF804F7A9183117C7B041FC5",1)
AG02 | 双星洗手池 | 900*450*250/100mm | 1 | 台 |  |  | 说 明：采用食品级SUS304不锈钢磨砂板 整体：δ1.2mm不锈钢板 配落水器及拦渣片 | =DISPIMG("ID_DAEF2D1C47BF45AB9B3466BBFA3D87DA",1)
0 | 电子感应龙头 |  | 2 | 台 |  |  | 感应范围:出厂设定15CM-20CM 使用电源:DC6v直 流/DV220V交流 静态耗电:<5UA(DC)，<2W(AC) 材质:全铜，表面处理:PVD电镀 适合水压:0.05-0.8MPA
AG03 | 六门更衣柜 | 1240*500*1800mm | 1 | 台 |  |  | 说 明：采用食品级SUS304不锈钢磨砂板 柜 身：δ1.2mm不锈钢板 侧 板：δ1.0mm不锈钢板 门 板：δ1.0mm不锈钢板，配锁 层 板：δ1.0mm不锈钢板 台脚通：δ1.2mm*51mm不锈钢连子弹脚 | =DISPIMG("ID_153593A3EA684FE28A6600EE76A30EEF",1)
AH | 凉菜冷藏库
AH01 | 方脚四层平板货架 | 1200*500*1550mm | 7 | 台 |  |  | 采用食品级SUS304不锈钢磨砂板 层板厚1.2mm不锈钢； 加强筋厚1.0mmU型； 脚管用厚1.0mm*38mm不锈钢圆管； 配可调重力子弹脚。 | =DISPIMG("ID_34C99ECFA3934DD084E631D375280A02",1)
0 | 冷藏库 | 5300*2600*2800mm | 1 | 台 |  |  | 库板：采用厚100mm复合B1级双面304不锈钢1.0mm（基板0.91mm）库板 密度标准≥42±2KG/m³ 1、冷库：库温0℃～ 8℃，隔热材料采用硬质聚氨酯泡沫一次发泡成型,其密度≥50kg/m3，导热系数≤0.029w/mk，总厚度100mm。 2、冷库门设计为凹凸式塑框自动回归门，结构新颖，开启灵活，密封性能好，安全可靠。 3、冷库冷源部分采用国产名优全封闭风冷机组。直冷工质为R22制冷剂，蒸发器采用国产新型低噪音冷风机，特点是高效节能。 4、机组系统的控制系统采用微电脑控制器为核心的冷库专用自动控制柜，具有温度数字液晶显示和控制功能。能按预先设定的时间、温度、压力等急性阶段性的循环工作，并配有温度、压力、电源等多种保护功能，操作方便，安全可靠。
AJ | 凉菜间
AJ01 | 粘捕式灭蚊灯 | 400*170*310mm | 1 | 台 |  |  | 工作方式：粘捕式 适用面积：20-30㎡ 功率12W、电压220V 物理方式捕蚊虫 外壳采用全新塑料结构易清洁 | =DISPIMG("ID_054A7C7ACE1A4983BCDF45A689454119",1)
AJ02 | 紫外线杀菌灯 | 1100*100*950mm | 4 | 台 |  |  | 管径:26mm 灯头:G13 灯管长度：895mm，寿命:9000H 支架长度：1215mm 紫外线强度:107μW/cm2 | =DISPIMG("ID_0856CD5CD9B2455AACE994AF959B383E",1)
AJ03 | 双门平台雪柜 | 1800*800*800mm | 4 | 台 |  |  | 说明： 1、温度范围:冷藏2～10℃ 2、制冷剂：R134a，环保R141B高密度发泡保温材料 3、制冷形式：风冷 4、整机容量0.486m3
0 | 双门平台雪柜 | 1800*800*800/100mm | 2 | 台 |  |  | 说明： 1、温度范围:冷藏2～10℃ 2、制冷剂：R134a，环保R141B高密度发泡保温材料 3、制冷形式：风冷 4、整机容量0.486m3
AJ04 | 方块制冰机 | 760*830*1720mm | 1 | 台 |  |  | 电源：220V/50Hz 功率：1240W 产冰量（公斤/24小时）：230 储冰量（公斤/24小时）：130 冷凝方式：风冷/水冷 前开式、免拆卸、新式铰链门 | =DISPIMG("ID_A885D7FC4E08494297829724134A5A1C",1)
AJ05 | 四门高身雪柜 | 1220*800*1950mm | 2 | 台 |  |  | 说明：1、整机内、外全钢，温度范围:-5℃---8℃ 8℃--- -18℃ 2、制冷剂：R134a，环保R141B高密度发泡保温材料 3、制冷形式：风冷、双机双温 4、整机容量：930L 冰箱符合GB/T24021-2001 i dtIS014021：1999的（II型环境标志）要求；中标后须提供自我环境声明（II型环境标志）的证书复印件及全国认证认可信息公共服务平台网络查询截图。
AJ06 | 双门组合消毒柜 | 1300*800*1950mm | 1 | 台 |  |  | 说明：功率：1KW/220V 1.全不锈钢结构设计，美观、易清洁 2.紫外线消毒，自动关断消毒 3.消毒时间可以方便的调节 4.上面毛巾消毒，下面刀具、砧板消毒，上掀门设计。 | =DISPIMG("ID_88F4B2CCE19F4266B98296A3D89F4606",1)
AJ07 | 双水池开门柜 | 1300*800*800/100mm | 1 | 台 |  |  | 说 明：采用食品级SUS304不锈钢磨砂板 台 面：δ1.2mm不锈钢板 星盆兜、围板：δ1.0mm不锈钢板 星盆尺寸：500*500*260mm（深） 台 脚 通：δ1.0mm*38mm不锈钢圆管连调节脚 横 脚 通：δ25mm不锈钢管 水池底部一次性拉伸成型，水池底部采用形成双漏斗型结构，避免水池底部存水，加速废水流出速度，利用模具一次性冲压成型，在水池底部形成直径282mm的落差漏斗，使水池中的水无死角地汇聚到出水口，比传统十字拉筋聚水能力更强，力度更大；出水口采用直径92mm的圆形出口，落差7㎜，加速水流出水池，同时采用标准不锈钢漏水口，可以无死角贴合，不会存留垃圾 含水龙头、落水器及拦渣片 | =DISPIMG("ID_F1035FF4B3A14590B9D3C86472BCD125",1)
0 | 双温龙头 |  | 2 | 台 |  |  | 六寸双温经济型配摇摆式低角度式八寸水嘴，开孔尺寸20mm，两孔中心距152mm。
AJ08 | 双层可调节挂墙架 | 2767*350*350mm | 1 | 台 |  |  | 说明：采用食品级SUS304不锈钢磨砂板 层板：δ1.2mm不锈钢板 | =DISPIMG("ID_10C9F20E3E004CA4A1CCAF3E4BF117BA",1)
AJ09 | 单通打荷台 | 1467*800*800/100mm | 1 | 台 |  |  | 说 明：采用食品级SUS304不锈钢磨砂板 台 面：δ1.2mm不锈钢板 侧 板：δ1.0mm不锈钢板 层 板：δ1.0mm不锈钢板 门 板：δ1.0mm不锈钢板 台脚通：δ1.0mm*38mm不锈钢连子弹脚 支撑梁：不锈钢制作 | =DISPIMG("ID_0303F5AF351B4B59A9CF474D14D80203",1)
AJ10 | 单通打荷台带直背 | 2176*800*800/100mm | 1 | 台 |  |  | 说 明：采用食品级SUS304不锈钢磨砂板 台 面：δ1.2mm不锈钢板 侧 板：δ1.0mm不锈钢板 层 板：δ1.0mm不锈钢板 门 板：δ1.0mm不锈钢板 台脚通：δ1.0mm*38mm不锈钢连子弹脚 支撑梁：不锈钢制作 | =DISPIMG("ID_4A9B68DB9251466D835C9FCE3617E481",1)
AJ11 | 单通打荷台带直背 | 1525*800*800/100mm | 1 | 台 |  |  | 说 明：采用食品级SUS304不锈钢磨砂板 台 面：δ1.2mm不锈钢板 侧 板：δ1.0mm不锈钢板 层 板：δ1.0mm不锈钢板 门 板：δ1.0mm不锈钢板 台脚通：δ1.0mm*38mm不锈钢连子弹脚 支撑梁：不锈钢制作 | =DISPIMG("ID_BADC261F78C8468CA70C2F2C04CBC758",1)
AJ12 | 单通打荷台带直背 | 1800*800*800/100mm | 1 | 台 |  |  | 说 明：采用食品级SUS304不锈钢磨砂板 台 面：δ1.2mm不锈钢板 侧 板：δ1.0mm不锈钢板 层 板：δ1.0mm不锈钢板 门 板：δ1.0mm不锈钢板 台脚通：δ1.0mm*38mm不锈钢连子弹脚 支撑梁：不锈钢制作 | =DISPIMG("ID_164ED0FADB4840B08C45162575A25CE9",1)
AJ13 | 双层可调节挂墙架 | 3325*350*350mm | 1 | 台 |  |  | 说明：采用食品级SUS304不锈钢磨砂板 层板：δ1.2mm不锈钢板 | =DISPIMG("ID_5E3A8F5498FB4F8FA9FBCDF451E90E0D",1)
AKK | 备餐区
AKK01 | 宴会保温餐车 | 730*940*1800mm | 6 | 台 |  |  | 电压/功率：220V/2.62KW，温度范围：16 ℃ ～93℃ 11层，份数盘尺寸：1/1，2/1 减少食物的水分流失，保持食物的水分，保持湿度 保证食物原有的口感，延长食物保存时间 减少人工成本并且合理分配工作量，低能耗 无需排风系统，不需要额外的加热装置 不会损坏门封条，箱体底部防撞条设计 没有风扇，不需要额外增加保湿装置 箱体两侧安装手柄，便于移动。不锈钢箱体 | =DISPIMG("ID_2219C782ED574304B8ED471FB2A20569",1)
AKK02 | 方块制冰机 | 760*830*1720mm | 1 | 台 |  |  | 电源：220V/50Hz 功率：1240W 产冰量（公斤/24小时）：230 储冰量（公斤/24小时）：130 冷凝方式：风冷/水冷 前开式、免拆卸、新式铰链门 | =DISPIMG("ID_D653E25998334A19A6633FA97B049D13",1)
AKK03 | 粘捕式灭蚊灯 | 400*170*310mm | 2 | 台 |  |  | 工作方式：粘捕式 适用面积：20-30㎡ 功率12W、电压220V 物理方式捕蚊虫 外壳采用全新塑料结构易清洁 | =DISPIMG("ID_71E9B5C9DE164B0DB6257854C3627A70",1)
AL | 洗碗间
AL01 | 粘捕式灭蚊灯 | 400*170*310mm | 2 | 台 |  |  | 工作方式：粘捕式 适用面积：20-30㎡ 功率12W、电压220V 物理方式捕蚊虫 外壳采用全新塑料结构易清洁 | =DISPIMG("ID_D764CDC2E40D496F9C66DD481F634B06",1)
AL02 | 双层收餐车 | 500*800*900mm | 8 | 台 |  |  | 说明：采用食品级SUS304不锈钢磨砂板 层板厚：1.2mm，设置不锈钢管车推手； 脚设置载重万向轮。 | =DISPIMG("ID_ECC1247A99704C6E9160995DDE007474",1)
AL03 | 双星入机台 | 1800*760*850/100mm | 1 | 台 |  |  | 说 明：采用食品级SUS304不锈钢磨砂板、落水器及拦渣片 台 面：δ1.2mm不锈钢板 星 盆 兜：δ1.0mm不锈钢板 台 脚 通：δ1.0mm*φ38mm不锈钢连调节脚 横 脚 通：δ25mm不锈钢管 | =DISPIMG("ID_2C9BEB54FCB14310B337313FC1628D84",1)
0 | 高压花洒龙头 |  | 1 | 台 |  |  | 嵌入式冷热水+摇摆龙头 59-1A级黄铜+电镀 开孔径：35mm 高度：1100mm
0 | 双温龙头 |  | 2 | 台 |  |  | 六寸双温经济型配摇摆式低角度式八寸水嘴，开孔尺寸20mm，两孔中心距152mm。
AL04 | 双门通道式洗碗机 | 1750*660*1470mm | 1 | 台 |  |  | 1.设有滑盖式提拉挡板，向上提起即可清洗洗碗机内部，清洗简单。 2.人性化设计，自动进水，智能温控，防卡死保护。 3.通道高度442mm，大型碗碟也可轻松清洗。 4.集成化电脑控制面板，即时数码温度显示，一键操作。 5.食品级304不锈钢材质，卫生环保。 6.最大洗涤量高达200筐/小时，快速高效。 7.每次清洗最大耗水量低至270升/小时，省水省清洁剂。 8.上下交叉式喷淋清洗，洗涤效果更佳。 9. 参数： 机器配置 ：配置500*500标准36针洗碗筐2个 进水温度 ：常温进水 功率 ：44KW 电压 ：380v 最大洗涤量：200筐/小时 最大耗水量：450升每小时 进水管尺寸：6分 清洗温度 ：65℃ 冲洗温度 ：85℃ 整机材质 ：304不锈钢 | =DISPIMG("ID_28263320DF1A4EE38F65FD231CD8A624",1)
AL05 | 洁碟台连茜架 | 1599*760*850/100mm | 1 | 台 |  |  | 说 明：采用食品级SUS304不锈钢磨砂板 台 面：δ1.2mm不锈钢板 层 架：δ1.0mm不锈钢板 台 脚 通：δ1.0mm*φ38mm不锈钢连调节脚 横 脚 通：δ25mm不锈钢管 | =DISPIMG("ID_0B5D435B096844F6B99B0FDF4FB7CAA4",1)
AL06 | 洗碗机牛耳烟罩（方孔） | 450*650*400mm | 3 | ㎡ |  |  | 烟罩壳体采用食品级SUS304不锈钢磨砂板，δ=1.2mm。 支撑梁：不锈钢方管制作 | =DISPIMG("ID_B3577993078446DFB25E09BD113A2162",1)
AL07 | 挂墙茜架 | 1050*530*300mm | 1 | 台 |  |  | 说 明：采用食品级SUS304不锈钢磨砂板 台 面：δ1.2mm不锈钢板 挂墙围板：δ1.0mm不锈钢板 | =DISPIMG("ID_DA4066CBFB064E0EB628A99C2BCB7306",1)
AL08 | 洗地龙头 | 130*420*80mm | 1 | 台 |  |  | 灰色花洒款，钢板厚度5mm， 液压管，进水主体黄铜， 长度10米，固定金属接头， 配置一个花洒喷头。 | =DISPIMG("ID_24254B01E57D4B6D866282E1A3C1BB79",1)
AL09 | 地沟带盖板 | 4349*300*300mm | 4.4 | 米 |  |  | 地沟壁厚2.0mm，盖板壁厚1.5mm，304不锈钢材质
AL10 | 双门消毒柜 | 1300*700*1940mm | 4 | 台 |  |  | 温控范围（℃）：50~125°； 1.整体加厚板材，星级工程设计理想选择； 2.不锈钢加厚内胆，可调式层架设计，更加人性化； 3.360度热风循环，让器具消毒更彻底； 4.高效远红外线发热耗电量低，升温快，恒温稳定 ； 5.克服传统紫外线臭氧只对照射范围内的物品有效，被阻挡后就不会有效，照射不到的背面不起作用； 6.红外线高温消毒，能有效杀灭肝炎病毒和常见的大肠杆菌、葡萄球菌等肠道传染病毒，杀菌率达99.9%以上； 7.采用温控器和超温控制器双重保护，防止过热和过载，安全可靠。 | =DISPIMG("ID_9BF82C1428EA492286EF19DE8E83105D",1)
AL11 | 两层活动工作台 | 1500*800*800mm | 4 | 台 |  |  | 说 明：采用食品级SUS304不锈钢磨砂板 台 面：δ1.2mm不锈钢板 层 板：δ1.0mm不锈钢板 衬 板：δ18mm防潮板，且吸水厚度膨胀率不大于6.7% 加强筋：1.0mm厚U型不锈钢 台脚通：δ1.0mm*38mm不锈钢连承重万向轮 | =DISPIMG("ID_101A82C3BA5040E4BC00E0833440B05F",1)
AL12 | 双孔污碟台 | 2200*800*800mm | 1 | 台 |  |  | 说 明：采用食品级SUS304不锈钢磨砂板、落水器及拦渣片 台 面：δ1.2mm不锈钢板 星 盆 兜：δ1.0mm不锈钢板 台 脚 通：δ1.0mm*φ38mm不锈钢连调节脚 横 脚 通：δ25mm不锈钢管 | =DISPIMG("ID_89A0022FC2CB41C8A6DFD8D2EF578037",1)
AL13 | 方脚带背双层工作台 | 1000*800*800/100mm | 1 | 台 |  |  | 说 明：采用食品级SUS304不锈钢磨砂板 台 面：δ1.2mm不锈钢板 层 板：δ1.0mm不锈钢板 衬 板：δ18mm防潮板，且吸水厚度膨胀率不大于6.7% 加强筋：1.0mm厚U型不锈钢 台脚通：δ1.0mm*38mm不锈钢连子弹脚 | =DISPIMG("ID_C7F95FAA9F834B2AA7EFA898A3ABE2B1",1)
AL14 | 浸泡水池（方脚） | 900*795*800mm | 1 | 台 |  |  | 说 明：采用食品级SUS304不锈钢磨砂板 台 面：δ1.2mm不锈钢板 星盆兜、围板：δ1.0mm不锈钢板 台 脚 通：δ1.0mm*38mm不锈钢圆管连调节脚 横 脚 通：δ25mm不锈钢管 水池底部一次性拉伸成型，水池底部采用形成双漏斗型结构，避免水池底部存水，加速废水流出速度，利用模具一次性冲压成型，在水池底部形成直径282mm的落差漏斗，使水池中的水无死角地汇聚到出水口，比传统十字拉筋聚水能力更强，力度更大；出水口采用直径92mm的圆形出口，落差7㎜，加速水流出水池，同时采用标准不锈钢漏水口，可以无死角贴合，不会存留垃圾 含水龙头、落水器及拦渣片 | =DISPIMG("ID_3D4AA7726AEA4765A4BF5FCFA8FF438D",1)
AL15 | 气泡预洗机 | 1800*800*800mm | 1 | 台 |  |  | 1、槽体尺寸：1340x600x400mm 2、预洗能力：3000-4000碟/时 3、功率：12KW 4、360度无死角浸泡，翻洗餐具 5、自动过载保护功能 | =DISPIMG("ID_BFB697663ED94AEEB788A2E753F0C03B",1)
AL16 | 长龙式洗碗机 | 6400*855*1900mm | 1 | 台 |  |  | 1. 模块化设计，可根据顾客需求自由定制。 2. 设有滑盖式提拉挡板，向上提起即可清洗洗碗机内部，清洗简单。 3. 输送带采用食品级加强尼龙双嘴鹰齿，稳定安全。 4. 人性化设计，自动进水，智能温控。 5. 输送带末端设有防卡死系统，未及时收取餐盘时输送带自动暂停。 6. 集成化电脑控制面板，即时数码温度显示，一键操作。 7. 食品级304不锈钢材质，卫生环保。 8. 上下交叉式双道喷淋清洗，洗涤效果更佳。 9. 配合SDS-SS系列餐盘输送带，更进一步节省人工，避免运送过程中的餐盘损坏。 10. 内置烘干功能，碗盘洗涤完毕即可再次使用，无需等待晾干。 11. 参数： 机器配置 ：三段主洗、双喷淋、一道烘干 进水温度 ：常温进水 功率 ：80KW 电压 ：380V 最大洗涤量：6500碟/h 最大耗水量：450升每小时 进水管尺寸：6分 清洗温度 ：65℃ 冲洗温度 ：85℃ 整机材质 ：304不锈钢 | =DISPIMG("ID_54A02B3336064308BF644A8C2D1D33E6",1)
AL17 | 地沟带盖板 | 6436*300*300mm | 6.4 | 米 |  |  | 地沟壁厚2.0mm，盖板壁厚1.5mm，304不锈钢材质
AL18 | 紫外线杀菌灯 | 1100*100*950mm | 9 | 台 |  |  | 管径:26mm 灯头:G13 灯管长度：895mm，寿命:9000H 支架长度：1215mm 紫外线强度:107μW/cm2 | =DISPIMG("ID_05AC8E81E5EB4C0D8BC47327AC0087ED",1)
AL19 | 四移门碗碟柜 | 1200*500*1800mm | 16 | 台 |  |  | 说 明：采用食品级SUS304不锈钢磨砂板 柜 身：δ1.2mm不锈钢板 侧 板：δ1.0mm不锈钢板 门 板：δ1.0mm不锈钢板 层 板：δ1.0mm不锈钢板 台脚通：δ1.2mm*51mm不锈钢连子弹脚 | =DISPIMG("ID_F7F84740BD8E4AF08A5D11636680968E",1)
AM | 烹饪间
AM01 | 炉拼台 | 400*1150*800/450mm | 6 | 台 |  |  | 说明：采用食品级SUS304不锈钢磨砂板 台面:δ1.2mm不锈钢板 其余：δ1.0mm不锈钢板 台脚通：δ1.0mm*38mm不锈钢连子弹脚 | =DISPIMG("ID_663483D07D64483FBE344EDC42B26553",1)
AM02 | 电磁双头双尾小炒炉 | 2200*1150*800/450mm | 5 | 台 |  |  | 1、采用200mm*130mm显示屏，操作直观具有电量KW.h,功率KW,加热，动态苗状火焰显示，高精度模拟真实火力。具有3h自动关机功能，配置靠背防水散热风机。 2、控制面板配置防误动作开关，配置预约定时，定温，设置菜品控制面板，配置8档360度旋转无级变速脚动式磁感开关。 3、机芯采用技术领先的IGBT。采用分层次散热结构，机芯外壳全密封设计，采用黑色汽车烤漆机箱达到绝缘效果。 4，软启动技术，自动报警装置 5，IPX6防护等级的多重安全保护，使用更放心 6.功率：2*15KW/380V 7.机芯及开关盒依据：GB/T 2423.3-2016《环境试验 第2部分：试验方法 试验Cab:恒定湿热试验》标准要求检验结果：样品状态：非工作状温度：45℃±2℃ 相对湿度：90%±3% 持续时间：720h恢复时间：2h 符合要求(样品外观正常无生锈无变形，通电后正常运行) 单项评价合格（中标后须提供带CMA标识的检测报告及国家市场监督管理总局上的查询截图加盖制造商公章） | =DISPIMG("ID_B2476DF6F542401DB7422ACDB37ACB63",1)
AM03 | 四头电磁煲仔炉 | 800*1150*800/450mm | 1 | 台 |  |  | 1、德国进口微晶玻璃 2、专利线盘 3、自研发脚动磁感开关 4、防水LED显示屏 5、电度累计功能 6、定温功能 7、定时功能 8、故障提醒功能 9、自研发内IGBT(数字信号处理器）机芯：工程款专用----完善的操作回馈及指令信息处理，功能更加强大 10、防误操作开关 11、LED标志显示 12、功率：3.5KW*4/380V | =DISPIMG("ID_C9EF3C6375934631BC80C9399A4C6F9D",1)
AM04 | 电力可倾式汤锅 | 1580*1200*1100mm | 4 | 台 |  |  | 1、大锅304板材，锅厚2.0mm，面板1.2mm，304不锈钢外壳厚：侧板1.0mm 2、专利线盘 3、自研发脚动磁感开关 4、LED显示屏 5、防误操作开关 6、防护等级:IPX6 7、功率：25KW/380V | =DISPIMG("ID_43EC73266E7A4276A527481E89A49CAB",1)
AM05 | 油网烟罩连鲜风 | 20800*1500*550mm | 33 | ㎡ |  |  | 烟罩壳体采用食品级SUS304不锈钢磨砂板，δ=1.2mm。 支撑梁：不锈钢方管制作 配不锈钢接油杯，内置防水照明灯,分布于每1000毫米距离。 | =DISPIMG("ID_31A5E5EA8E8E47F3A7331C77F9CE08B7",1)
0 | 烟罩上装饰板 | 20800*2000mm | 42 | ㎡ |  |  | 采用304不锈钢，厚1.2mm不锈钢
0 | 烟罩下装饰板 | 20800*2000mm | 42 | ㎡ |  |  | 采用304不锈钢，厚1.2mm不锈钢
AM06 | 地沟带盖板 | 13900*300*300mm | 12.9 | 米 |  |  | 地沟壁厚2.0mm，盖板壁厚1.5mm，304不锈钢材质
AM07 | 地沟带盖板 | 1000*800*300mm | 1 | 米 |  |  | 地沟壁厚2.0mm，盖板壁厚1.5mm，304不锈钢材质
AM08 | 推入式蒸房 | 1250*1000*1900mm | 6 | 台 |  |  | 材质：304不锈钢/1.0mm厚 内胆：304不锈钢/1.0mm 功率：27kW/380V 带自动进水及缺水保护 配套推车，12层可放置24个400*600标准米饭盘
AM09 | 地沟带盖板 | 8052*300*300mm | 8.2 | 米 |  |  | 地沟壁厚2.0mm，盖板壁厚1.5mm，304不锈钢材质
AM10 | 油网烟罩连鲜风 | 9100*1600*550mm | 15 | ㎡ |  |  | 烟罩壳体采用食品级SUS304不锈钢磨砂板，δ=1.2mm。 支撑梁：不锈钢方管制作 配不锈钢接油杯，内置防水照明灯,分布于每1000毫米距离。 | =DISPIMG("ID_51D1D524DFE74A68AD3D6FE2C7796258",1)
0 | 烟罩上装饰板 | 9100*2000mm | 18.5 | ㎡ |  |  | 采用304不锈钢，厚1.2mm不锈钢
0 | 烟罩下装饰板 | 9100*2000mm | 18.5 | ㎡ |  |  | 采用304不锈钢，厚1.2mm不锈钢
AM11 | 双移门热碟柜连开口柜 | 2000*1100*800mm | 6 | 台 |  |  | 说 明：采用食品级SUS304不锈钢磨砂板 台 面：δ1.2mm不锈钢板 侧 板：δ1.0mm不锈钢板 层 板：δ1.0mm不锈钢板 门 板：δ1.0mm不锈钢板 台脚通：δ1.0mm*38mm不锈钢连子弹脚 配2KW发热管及热风系统，温控器一套，自动控温。 | =DISPIMG("ID_B01FC446665D4074AFB6028409140CA8",1)
AM12 | 吊天花双层架 | 5800*500*1300mm | 2 | 台 |  |  | 说 明：采用食品级SUS304不锈钢磨砂板 层 板：δ1.2mm不锈钢板 吊 架：δ1.0mm*38不锈钢管 | =DISPIMG("ID_727CA9615635405D8AA5EFF544DE4B87",1)
AM13 | 两层活动工作台 | 1500*800*800mm | 6 | 台 |  |  | 说 明：采用食品级SUS304不锈钢磨砂板 台 面：δ1.2mm不锈钢板 层 板：δ1.0mm不锈钢板 衬 板：δ18mm防潮板，且吸水厚度膨胀率不大于6.7% 加强筋：1.0mm厚U型不锈钢 台脚通：δ1.0mm*38mm不锈钢连承重万向轮 | =DISPIMG("ID_864FAE4CFF3546CABE5F36D8228C26C5",1)
AM14 | 单通上掀门打荷台 | 1800*800*800mm | 7 | 台 |  |  | 说 明：采用食品级SUS304不锈钢磨砂板 台 面：δ1.2mm不锈钢板 侧 板：δ1.0mm不锈钢板 层 板：δ1.0mm不锈钢板 门 板：δ1.0mm不锈钢板 台脚通：δ1.0mm*38mm不锈钢连子弹脚 支撑梁：不锈钢制作 | =DISPIMG("ID_45BFC46FEF304DC59127535B518C47D5",1)
AM15 | 竖向星盆柜带收餐柜 | 1600*700*800mm | 2 | 台 |  |  | 说 明：采用食品级SUS304不锈钢磨砂板、落水器及拦渣片 台 面：δ1.2mm不锈钢板 星盆及其他 ：δ1.0mm不锈钢板 台 脚 通：δ1.0mm*φ38mm不锈钢连调节脚 横 脚 通：δ25mm不锈钢管 水池底部一次性拉伸成型，水池底部采用形成双漏斗型结构，避免水池底部存水，加速废水流出速度，利用模具一次性冲压成型，在水池底部形成直径282mm的落差漏斗，使水池中的水无死角地汇聚到出水口，比传统十字拉筋聚水能力更强，力度更大；出水口采用直径92mm的圆形出口，落差7㎜，加速水流出水池，同时采用标准不锈钢漏水口，可以无死角贴合，不会存留垃圾 | =DISPIMG("ID_0E0F12E539EA41B4A8F5DC285E9AA574",1)
0 | 双温龙头 |  | 2 | 台 |  |  | 六寸双温经济型配摇摆式低角度式八寸水嘴，开孔尺寸20mm，两孔中心距152mm。
AM16 | 双门平台雪柜 | 1800*800*800mm | 7 | 台 |  |  | 说明： 1、温度范围:冷藏2～10℃ 2、制冷剂：R134a，环保R141B高密度发泡保温材料 3、制冷形式：风冷 4、整机容量0.486m3
AM17 | 双玻璃移门吊柜 | 1700*600*1250mm | 4 | 台 |  |  | 说 明：采用食品级SUS304不锈钢磨砂板 整体：δ1.0mm不锈钢板； 玻璃门板 | =DISPIMG("ID_AE1C3AD705BA4DFE960A0DBD85178D9B",1)
AM18 | 双玻璃移门吊柜 | 1800*600*1250mm | 3 | 台 |  |  | 说 明：采用食品级SUS304不锈钢磨砂板 整体：δ1.0mm不锈钢板； 玻璃门板 | =DISPIMG("ID_66CF3F9DD2434F169E7AB9CE09B17F0E",1)
AM19 | 吊天花双层架 | 700*600*1300mm | 2 | 台 |  |  | 说 明：采用食品级SUS304不锈钢磨砂板 层 板：δ1.2mm不锈钢板 吊 架：δ1.0mm*38不锈钢管 | =DISPIMG("ID_EAE991BF12A44F1899D164EFB2EC5A86",1)
AM20 | 方脚四层平板货架 | 1200*500*1550mm | 8 | 台 |  |  | 采用食品级SUS304不锈钢磨砂板 层板厚1.2mm不锈钢； 加强筋厚1.0mmU型； 脚管用厚1.0mm*38mm不锈钢圆管； 配可调重力子弹脚。 | =DISPIMG("ID_C5AF8F93B97349558EACDC1EB76345A2",1)
AM21 | 四门高身雪柜 | 1220*800*1950mm | 1 | 台 |  |  | 说明：1、整机内、外全钢，温度范围:-5℃---8℃ 8℃--- -18℃ 2、制冷剂：R134a，环保R141B高密度发泡保温材料 3、制冷形式：风冷、双机双温 4、整机容量：930L 冰箱符合GB/T24021-2001 i dtIS014021：1999的（II型环境标志）要求；中标后须提供自我环境声明（II型环境标志）的证书复印件及全国认证认可信息公共服务平台网络查询截图。
AM22 | 双门4D组合消毒柜 | 1300*800*1950mm | 1 | 台 |  |  | 说明：功率：1KW/220V 1.全不锈钢结构设计，美观、易清洁 2.紫外线消毒，自动关断消毒 3.消毒时间可以方便的调节 4.上面毛巾消毒，下面刀具、砧板消毒，上掀门设计。 | =DISPIMG("ID_394FFDCD9C67444A885FD38C56A74443",1)
AM23 | 双水池开门柜 | 1300*800*800/100mm | 1 | 台 |  |  | 说 明：采用食品级SUS304不锈钢磨砂板 台 面：δ1.2mm不锈钢板 星盆兜、围板：δ1.0mm不锈钢板 星盆尺寸：500*500*260mm（深） 台 脚 通：δ1.0mm*38mm不锈钢圆管连调节脚 横 脚 通：δ25mm不锈钢管 水池底部一次性拉伸成型，水池底部采用形成双漏斗型结构，避免水池底部存水，加速废水流出速度，利用模具一次性冲压成型，在水池底部形成直径282mm的落差漏斗，使水池中的水无死角地汇聚到出水口，比传统十字拉筋聚水能力更强，力度更大；出水口采用直径92mm的圆形出口，落差7㎜，加速水流出水池，同时采用标准不锈钢漏水口，可以无死角贴合，不会存留垃圾 含水龙头、落水器及拦渣片 | =DISPIMG("ID_B48447C732B04F309E0BDB431C5F165B",1)
0 | 双温龙头 |  | 2 | 台 |  |  | 六寸双温经济型配摇摆式低角度式八寸水嘴，开孔尺寸20mm，两孔中心距152mm。
AM24 | 地沟带盖板 | 1300*300*300mm | 1.3 | 米 |  |  | 地沟壁厚2.0mm，盖板壁厚1.5mm，304不锈钢材质
AM25 | 洗地龙头 | 130*420*80mm | 1 | 台 |  |  | 灰色花洒款，钢板厚度5mm， 液压管，进水主体黄铜， 长度10米，固定金属接头， 配置一个花洒喷头。 | =DISPIMG("ID_D988462E0AC645969299B6E00F169D8D",1)
AM26 | 灭火系统 |  | 3 | 台 |  |  | 双瓶组、灭火剂容量：29kg 型号：CMJS18-2 钢丝绳破断拉力：Fm≥2000N， 全天候监控发生火情，3-8秒扑灭火焰.水流阀降温确保不复燃,环保型灭火药剂无毒、无味、无污染，专门为 油锅研制的专用灭火药剂。 所投产品联动性能：具有水冷却功能的装置，灭火剂完全喷射后，水流联动阀应能立即开启喷水，自动切换时间为0秒 | =DISPIMG("ID_6C67982F96834665BA3427B765B54A78",1)
AN | 调料库
AN01 | 方脚四层平板货架 | 1200*500*1550mm | 2 | 台 |  |  | 采用食品级SUS304不锈钢磨砂板 层板厚1.2mm不锈钢； 加强筋厚1.0mmU型； 脚管用厚1.0mm*38mm不锈钢圆管； 配可调重力子弹脚。 | =DISPIMG("ID_6AA6F72D3BF0449E83183C89FAC3FE0D",1)
AN02 | 方脚四层平板货架 | 1500*500*1550mm | 4 | 台 |  |  | 采用食品级SUS304不锈钢磨砂板 层板厚1.2mm不锈钢； 加强筋厚1.0mmU型； 脚管用厚1.0mm*38mm不锈钢圆管； 配可调重力子弹脚。 | =DISPIMG("ID_8323D0A26CC749E9AD8A61D5D7BEAD81",1)
AN03 | 粘捕式灭蚊灯 | 400*170*310mm | 2 | 台 |  |  | 工作方式：粘捕式 适用面积：20-30㎡ 功率12W、电压220V 物理方式捕蚊虫 外壳采用全新塑料结构易清洁 | =DISPIMG("ID_512FDC863AC241298A65882950775972",1)
AP | 烹饪冷藏库
AP01 | 双掩门冷库 | 3093*4300*2800mm | 1 | 台 |  |  | 库板：采用厚100mm复合B1级双面304不锈钢1.0mm（基板0.91mm）库板 密度标准≥42±2KG/m³ 1、低温冷冻库：库温-5℃~-18℃，隔热材料采用硬质聚氨酯泡沫一次发泡成型,其密度≥50kg/m3，导热系数≤0.029w/mk，总厚度100mm。 2、冷库门设计为凹凸式塑框自动回归门，结构新颖，开启灵活，密封性能好，安全可靠。 3、冷库冷源部分采用国产名优全封闭风冷机组。直冷工质为R22制冷剂，蒸发器采用国产新型低噪音冷风机，特点是高效节能。 4、机组系统的控制系统采用微电脑控制器为核心的冷库专用自动控制柜，具有温度数字液晶显示和控制功能。能按预先设定的时间、温度、压力等急性阶段性的循环工作，并配有温度、压力、电源等多种保护功能，操作方便，安全可靠。 | =DISPIMG("ID_0F4F7A2F3C0C4222A07BE8FABD1AC1CB",1)
AP02 | 方脚四层平板货架 | 1200*500*1550mm | 4 | 台 |  |  | 采用食品级SUS304不锈钢磨砂板 层板厚1.2mm不锈钢； 加强筋厚1.0mmU型； 脚管用厚1.0mm*38mm不锈钢圆管； 配可调重力子弹脚。 | =DISPIMG("ID_0790932034174736B17B68BFBEF066E9",1)
AP03 | 方脚四层平板货架 | 1500*500*1550mm | 1 | 台 |  |  | 采用食品级SUS304不锈钢磨砂板 层板厚1.2mm不锈钢； 加强筋厚1.0mmU型； 脚管用厚1.0mm*38mm不锈钢圆管； 配可调重力子弹脚。 | =DISPIMG("ID_DC6FEBC07C014DD1B1BDD4C52D7CB804",1)
AQ | 烹饪冷冻库
AQ01 | 单掩门冷冻库 | 4300*2957*2800mm | 1 | 台 |  |  | 库板：采用厚100mm复合B1级双面304不锈钢1.0mm（基板0.91mm）库板 密度标准≥42±2KG/m³ 1、低温冷冻库：库温-5℃~-18℃，隔热材料采用硬质聚氨酯泡沫一次发泡成型,其密度≥50kg/m3，导热系数≤0.029w/mk，总厚度100mm。 2、冷库门设计为凹凸式塑框自动回归门，结构新颖，开启灵活，密封性能好，安全可靠。 3、冷库冷源部分采用国产名优全封闭风冷机组。直冷工质为R22制冷剂，蒸发器采用国产新型低噪音冷风机，特点是高效节能。 4、机组系统的控制系统采用微电脑控制器为核心的冷库专用自动控制柜，具有温度数字液晶显示和控制功能。能按预先设定的时间、温度、压力等急性阶段性的循环工作，并配有温度、压力、电源等多种保护功能，操作方便，安全可靠。 | =DISPIMG("ID_37F85A935FAD47DF917E53B0B4897A9C",1)
AQ02 | 方脚四层平板货架 | 1200*500*1550mm | 6 | 台 |  |  | 采用食品级SUS304不锈钢磨砂板 层板厚1.2mm不锈钢； 加强筋厚1.0mmU型； 脚管用厚1.0mm*38mm不锈钢圆管； 配可调重力子弹脚。 | =DISPIMG("ID_73BB976F6499482484914D534038AFCA",1)
AR | 预冷间
AR01 | 双门平台雪柜 | 1800*800*800/100mm | 1 | 台 |  |  | 说明： 1、温度范围:冷藏2～10℃ 2、制冷剂：R134a，环保R141B高密度发泡保温材料 3、制冷形式：风冷 4、整机容量0.486m3
AR02 | 单通打荷台带直背 | 1800*800*800/100mm | 1 | 台 |  |  | 说 明：采用食品级SUS304不锈钢磨砂板 台 面：δ1.2mm不锈钢板 侧 板：δ1.0mm不锈钢板 层 板：δ1.0mm不锈钢板 门 板：δ1.0mm不锈钢板 台脚通：δ1.0mm*38mm不锈钢连子弹脚 支撑梁：不锈钢制作 | =DISPIMG("ID_D8DC90F8FAED47F2A273B1FF204220E6",1)
AR03 | 单水池柜 | 700*800*800/100mm | 1 | 台 |  |  | 说明：采用食品级SUS304不锈钢磨砂板、落水器及拦渣片 台面：δ1.2mm不锈钢板 星盆兜：δ1.0mm不锈钢板 星盆尺寸：500*500*260（深） 台脚通：δ1.0mm*φ38mm不锈钢连调节脚 横脚通：δ25mm不锈钢管 | =DISPIMG("ID_29CE7500620647D1926E65D61F550F1B",1)
0 | 双温龙头 |  | 1 | 台 |  |  | 六寸双温经济型配摇摆式低角度式八寸水嘴，开孔尺寸20mm，两孔中心距152mm。
AR04 | 紫外线杀菌灯 | 1100*100*950mm | 1 | 台 |  |  | 管径:26mm 灯头:G13 灯管长度：895mm，寿命:9000H 支架长度：1215mm 紫外线强度:107μW/cm2 | =DISPIMG("ID_68091F221A0A4E828B0303DC211A350A",1)
AR05 | 粘捕式灭蚊灯 | 400*170*310mm | 1 | 台 |  |  | 工作方式：粘捕式 适用面积：20-30㎡ 功率12W、电压220V 物理方式捕蚊虫 外壳采用全新塑料结构易清洁 | =DISPIMG("ID_78E629C146704E6394B95DC5A515C77D",1)
AR06 | 方脚四层平板货架 | 1500*600*1800mm | 1 | 台 |  |  | 采用食品级SUS304不锈钢磨砂板 层板厚1.2mm不锈钢； 加强筋厚1.0mmU型； 脚管用厚1.0mm*38mm不锈钢圆管； 配可调重力子弹脚。 | =DISPIMG("ID_B5A2A710C50D4804A031DA69A390E962",1)
AR07 | 四门高身雪柜 | 1220*800*1950mm | 1 | 台 |  |  | 说明：1、整机内、外全钢，温度范围:-5℃---8℃ 8℃--- -18℃ 2、制冷剂：R134a，环保R141B高密度发泡保温材料 3、制冷形式：风冷、双机双温 4、整机容量：930L 冰箱符合GB/T24021-2001 i dtIS014021：1999的（II型环境标志）要求；中标后须提供自我环境声明（II型环境标志）的证书复印件及全国认证认可信息公共服务平台网络查询截图。
AS | 清洁间
AS01 | 粘捕式灭蚊灯 | 400*170*310mm | 1 | 台 |  |  | 工作方式：粘捕式 适用面积：20-30㎡ 功率12W、电压220V 物理方式捕蚊虫 外壳采用全新塑料结构易清洁 | =DISPIMG("ID_D8376E75F80141BB98991D950B94334D",1)
AS02 | 双门拖把工具消毒柜 | 1000*600*1800mm | 2 | 台 |  |  | 消毒时间：≥80min 消毒温度(℃)：75℃±30℃ 电源：220V 产品净重（kg）：58.3 面板材质：玻璃面板 额定功率(w)：1615W 层架载物重量：15kg | =DISPIMG("ID_1C8661B2BDB64191982AA11C24765584",1)
AS03 | 双星拖把池 | 1200*500*2000mm | 2 | 台 |  |  | 说 明：采用食品级SUS304不锈钢磨砂板、落水器及拦渣片 台 面：δ1.2mm不锈钢板 星 盆 兜：δ1.0mm不锈钢板 台 脚 通：δ1.0mm*φ38mm不锈钢连调节脚 横 脚 通：δ25mm不锈钢管 | =DISPIMG("ID_9994656E949449BD8576A42BF8D345CD",1)
0 | 双温龙头 |  | 4 | 台 |  |  | 六寸双温经济型配摇摆式低角度式八寸水嘴，开孔尺寸20mm，两孔中心距152mm。
AS04 | 方脚四层平板货架 | 900*500*1800mm | 1 | 台 |  |  | 采用食品级SUS304不锈钢磨砂板 层板厚1.2mm不锈钢； 加强筋厚1.0mmU型； 脚管用厚1.0mm*38mm不锈钢圆管； 配可调重力子弹脚。 | =DISPIMG("ID_12FAF12C3D214F118F5255D64ACADDBF",1)
AS05 | 地沟带盖板 | 2200*300*300mm | 2.2 | 米 |  |  | 地沟壁厚2.0mm，盖板壁厚1.5mm，304不锈钢材质
AT | 面点间
AT01 | 三层电热烤箱 | 1220*860*1530mm | 3 | 台 |  |  | 电源:380V/50HZ 功率:19.8KW 三层六盘 | =DISPIMG("ID_36DB783961264C2DA662630E28332756",1)
AT02 | 双杠炸炉 | 800*800*800/100mm | 2 | 台 |  |  | 功率（KW）：24KW 电压（V）：380V 油缸容量(L)：24*2 | =DISPIMG("ID_FD0A48E9F5BC4CB49BAEDE2F47D8F798",1)
AT03 | 炉拼台 | 400*1150*800/450mm | 2 | 台 |  |  | 说明：采用食品级SUS304不锈钢磨砂板 台面:δ1.2mm不锈钢板 其余：δ1.0mm不锈钢板 台脚通：δ1.0mm*38mm不锈钢连子弹脚 | =DISPIMG("ID_3250F35C33BD4872814D980EDD52067D",1)
AT04 | 电磁双头双尾小炒炉 | 2200*1150*800/450mm | 1 | 台 |  |  | 1、采用200mm*130mm显示屏，操作直观具有电量KW.h,功率KW,加热，动态苗状火焰显示，高精度模拟真实火力。具有3h自动关机功能，配置靠背防水散热风机。 2、控制面板配置防误动作开关，配置预约定时，定温，设置菜品控制面板，配置8档360度旋转无级变速脚动式磁感开关。 3、机芯采用技术领先的IGBT。采用分层次散热结构，机芯外壳全密封设计，采用黑色汽车烤漆机箱达到绝缘效果。 4，软启动技术，自动报警装置 5，IPX6防护等级的多重安全保护，使用更放心 6.功率：2*15KW/380V 7.机芯及开关盒依据：GB/T 2423.3-2016《环境试验 第2部分：试验方法 试验Cab:恒定湿热试验》标准要求检验结果：样品状态：非工作状温度：45℃±2℃ 相对湿度：90%±3% 持续时间：720h恢复时间：2h 符合要求(样品外观正常无生锈无变形，通电后正常运行) 单项评价合格（中标后须提供带CMA标识的检测报告及国家市场监督管理总局上的查询截图加盖制造商公章） | =DISPIMG("ID_22863B538D2648779C01175CD4C701D5",1)
AT05 | （电）三门海鲜蒸柜 | 900*900*1850mm | 1 | 台 |  |  | 1、大锅403板材，锅厚2.0mm；面板1.2mm-20C，201/304不锈钢外壳厚：侧板1.0mm-20C 2、专利线盘 3、自研发脚动磁感开关 4、LED显示屏 5、自研发IGBT数字信号处理器机芯 6、防误操作开关 7、防护等级：IPX6 8、功率：25KW/380V | =DISPIMG("ID_12FD756FD47D4A3B80373D7406F40363",1)
AT06 | 油网烟罩连鲜风 | 10600*1600*550mm | 17 | ㎡ |  |  | 烟罩壳体采用食品级SUS304不锈钢磨砂板，δ=1.2mm。 支撑梁：不锈钢方管制作 配不锈钢接油杯，内置防水照明灯,分布于每1000毫米距离。 | =DISPIMG("ID_C7A1FDF257D84E1AB437979E2468A330",1)
0 | 烟罩上装饰板 | 10600*2000mm | 22 | ㎡ |  |  | 采用304不锈钢，厚1.2mm不锈钢
0 | 烟罩下装饰板 | 10600*2000mm | 22 | ㎡ |  |  | 采用304不锈钢，厚1.2mm不锈钢
AT07 | 地沟带盖板 | 3849*300*300mm | 3.9 | 米 |  |  | 地沟壁厚2.0mm，盖板壁厚1.5mm，304不锈钢材质
AT08 | 两层活动工作台 | 1500*800*800mm | 2 | 台 |  |  | 说 明：采用食品级SUS304不锈钢磨砂板 台 面：δ1.2mm不锈钢板 层 板：δ1.0mm不锈钢板 衬 板：δ18mm防潮板，且吸水厚度膨胀率不大于6.7% 加强筋：1.0mm厚U型不锈钢 台脚通：δ1.0mm*38mm不锈钢连承重万向轮 | =DISPIMG("ID_B65365BF5EFC4DA9AADCBC8E5FB51D2A",1)
AT09 | 双通暖碟台（移门） | 1800*800*800mm | 3 | 台 |  |  | 说 明：采用食品级SUS304不锈钢磨砂板 台 面：δ1.2mm不锈钢板 侧 板：δ1.0mm不锈钢板 层 板：δ1.0mm不锈钢板 门 板：δ1.0mm不锈钢板 台脚通：δ1.0mm*38mm不锈钢连子弹脚 配2KW发热管及热风系统，温控器一套，自动控温。 | =DISPIMG("ID_4FCEF7494D5248BD887978E709CED135",1)
AT10 | 双门平台雪柜 | 1500*800*800mm | 2 | 台 |  |  | 说明： 1、温度范围:冷藏2～10℃ 2、制冷剂：R134a，环保R141B高密度发泡保温材料 3、制冷形式：风冷 4、整机容量0.486m3
AT11 | 木质案板台 | 1800*800*800mm | 1 | 台 |  |  | 说明： 面板：δ50mm松木案板台面； 脚管：采用SUS304*38mm*1.2mm不锈钢管； 横管：采用SUS304*25mm*1.0mm不锈钢管。 | =DISPIMG("ID_7E33BC27A51544BDA8EA8AFDC61876EC",1)
AT12 | 单层云石面工作台 | 1800*800*800mm | 2 | 台 |  |  | 说 明：采用食品级SUS304不锈钢磨砂板 台 面：δ1.2mm不锈钢板 层 板：δ1.0mm不锈钢板 衬 板：δ18mm防潮板，且吸水厚度膨胀率不大于6.7% 加强筋：1.0mm厚U型不锈钢 台脚通：δ1.0mm*38mm不锈钢连子弹脚 面板材质：云石台面 | =DISPIMG("ID_F789A83B4E4C48EF8AF00DB935C7FFB2",1)
AT13 | 面粉车 | 590*655*550mm | 6 | 台 |  |  | 说明：采用食品级SUS304不锈钢磨砂板 厚度：1.2mm；设置不锈钢推拉手，脚设置可移动万向轮脚。 | =DISPIMG("ID_CA5E81D3560F479186C3310C2F314CF7",1)
AT14 | 立式酥皮机 | 2400*800*1210mm | 1 | 台 |  |  | 电压：380v，功率：0.75kw 压面厚度：0.2~50mm，工作台宽度：500mm，长度：1000mm 食品级刮刀，不沾面，快速拆卸，清洗方便 安全网升起自动停机装置，防止伤手 压面时不跳动，压面厚度控制更精确 可快速拆卸输送带，无需打开主机，使输送台更易清理 可压最薄0.2mm 的面，无褶皱 | =DISPIMG("ID_0A45501C553041A8A2A9DCCD6B6E7E24",1)
AT15 | 压面机 | 590*360*1040mm | 1 | 台 |  |  | 功率：1.5KW/380V，生产能力：100kg/h 压辊调整范围：1~25，压辊转速：80r/min，尺寸：∅118*350mm 压面辑特殊处理，不易生锈，压面光洁 单相增加变频器，更静音，弱电控制，保证人身安全 链条传动，噪音低，高速系列，转速高，效率高 | =DISPIMG("ID_9B7D72E5952B4D758F1D9ADF7C23335D",1)
AT16 | 和面机 | 462*790*1000mm | 1 | 台 |  |  | 功率：1.5KW/380V，面粉搅拌量：15kg 搅勾转速（快）：260RPM，搅勾转速（慢）：130RPM 桶转速（快）：26RPM，桶转速（慢）：13RPM 定时功能，省时省力，带传动设计，防过载 不锈钢护网，安全直观，不锈钢面桶，坚固耐用 加重搅钩，坚固不断，加装电源开关，安全简便 | =DISPIMG("ID_FE60C7B7C3444756B943E367C106DB13",1)
AT17 | 搅拌机 | 480*550*1050mm | 1 | 台 |  |  | 功率：0.38KW/220V，搅拌速度（rpm）：公转41/90/162，自转131/288/518 搅拌重量：钩（面团）1.8kg，球（蛋汁）3kg，扇（馅料）3kg 精工电机，强劲高效，精铸机身 高强度齿轮，经久耐磨，机械式旋钮，安全耐用 渐进式微动开关支架，快接式搅拌器 摇杆式桶升降结构，旋压式固定把手，工作稳定 | =DISPIMG("ID_A2EC5B404F5E4F0EBB80E09A07898854",1)
AT18 | 双门醒发箱 | 1300*990*1800mm | 1 | 台 |  |  | 额定电压:220V 额定频率:50Hz 额定输入功率:2.7KW 外形尺寸:985*750*1860mm 可放盘数:26盘 | =DISPIMG("ID_8A8D4E455B574433A7C2F251C88118D4",1)
AT19 | 双水池开门柜 | 1300*800*800/100mm | 1 | 台 |  |  | 说 明：采用食品级SUS304不锈钢磨砂板 台 面：δ1.2mm不锈钢板 星盆兜、围板：δ1.0mm不锈钢板 星盆尺寸：500*500*260mm（深） 台 脚 通：δ1.0mm*38mm不锈钢圆管连调节脚 横 脚 通：δ25mm不锈钢管 水池底部一次性拉伸成型，水池底部采用形成双漏斗型结构，避免水池底部存水，加速废水流出速度，利用模具一次性冲压成型，在水池底部形成直径282mm的落差漏斗，使水池中的水无死角地汇聚到出水口，比传统十字拉筋聚水能力更强，力度更大；出水口采用直径92mm的圆形出口，落差7㎜，加速水流出水池，同时采用标准不锈钢漏水口，可以无死角贴合，不会存留垃圾 含水龙头、落水器及拦渣片 | =DISPIMG("ID_F3727608448047C7815F3B5BA7B21230",1)
0 | 双温龙头 |  | 2 | 台 |  |  | 六寸双温经济型配摇摆式低角度式八寸水嘴，开孔尺寸20mm，两孔中心距152mm。
AT20 | 双层可调节挂墙架 | 1300*350*350mm | 1 | 台 |  |  | 说明：采用食品级SUS304不锈钢磨砂板 层板：δ1.2mm不锈钢板 | =DISPIMG("ID_7A853A9F0A264E4F8EF67DA4A4DC6226",1)
AT21 | 地沟带盖板 | 1300*300*300mm | 1.3 | 米 |  |  | 地沟壁厚2.0mm，盖板壁厚1.5mm，304不锈钢材质
AT22 | 双门组合消毒柜 | 1300*800*1950mm | 1 | 台 |  |  | 说明：功率：1KW/220V 1.全不锈钢结构设计，美观、易清洁 2.紫外线消毒，自动关断消毒 3.消毒时间可以方便的调节 4.上面毛巾消毒，下面刀具、砧板消毒，上掀门设计。 | =DISPIMG("ID_DF1E2D450019417F8D41D8467F48D92B",1)
AT23 | 四门高身雪柜 | 1220*800*1950mm | 2 | 台 |  |  | 说明：1、整机内、外全钢，温度范围:-5℃---8℃ 8℃--- -18℃ 2、制冷剂：R134a，环保R141B高密度发泡保温材料 3、制冷形式：风冷、双机双温 4、整机容量：930L 冰箱符合GB/T24021-2001 i dtIS014021：1999的（II型环境标志）要求；中标后须提供自我环境声明（II型环境标志）的证书复印件及全国认证认可信息公共服务平台网络查询截图。
AT24 | 粘捕式灭蚊灯 | 400*170*310mm | 1 | 台 |  |  | 工作方式：粘捕式 适用面积：20-30㎡ 功率12W、电压220V 物理方式捕蚊虫 外壳采用全新塑料结构易清洁 | =DISPIMG("ID_AFE20D3B43B74F9999E8BAAB57F6DB53",1)
AT25 | 灭火系统 | 670*190*1360mm | 1 | 台 |  |  | 双瓶组、灭火剂容量：29kg 型号：CMJS18-2 钢丝绳破断拉力：Fm≥2000N， 全天候监控发生火情，3-8秒扑灭火焰.水流阀降温确保不复燃,环保型灭火药剂无毒、无味、无污染，专门为 油锅研制的专用灭火药剂。 所投产品联动性能：具有水冷却功能的装置，灭火剂完全喷射后，水流联动阀应能立即开启喷水，自动切换时间为0秒 | =DISPIMG("ID_D62A98E2B5D844CBAADF6CA169DF0996",1)
BA | 蔬菜粗加工
BA01 | 粘捕式灭蚊灯 | 400*170*310mm | 2 | 台 |  |  | 工作方式：粘捕式 适用面积：20-30㎡ 功率12W、电压220V 物理方式捕蚊虫 外壳采用全新塑料结构易清洁 | =DISPIMG("ID_0AD1B214F62F47A29C52E5CF046495D5",1)
BA02 | 方脚四层平板货架 | 1200*500*1550mm | 3 | 台 |  |  | 采用食品级SUS304不锈钢磨砂板 层板厚1.2mm不锈钢； 加强筋厚1.0mmU型； 脚管用厚1.0mm*38mm不锈钢圆管； 配可调重力子弹脚。 | =DISPIMG("ID_62DB4CA839684B5FAD8EA98BA61DE756",1)
BA03 | 方脚带背双层工作台 | 1200*700*800/100mm | 2 | 台 |  |  | 说 明：采用食品级SUS304不锈钢磨砂板 台 面：δ1.2mm不锈钢板 层 板：δ1.0mm不锈钢板 衬 板：δ18mm防潮板，且吸水厚度膨胀率不大于6.7% 加强筋：1.0mm厚U型不锈钢 台脚通：δ1.0mm*38mm不锈钢连子弹脚 | =DISPIMG("ID_DF647046C3D74CF0B7C542C83DC056F3",1)
BA04 | 大单星盆台 | 900*700*800/100mm | 3 | 台 |  |  | 说 明：采用食品级SUS304不锈钢磨砂板 台 面：δ1.2mm不锈钢板 星盆兜、围板：δ1.0mm不锈钢板 台 脚 通：δ1.0mm*38mm不锈钢圆管连调节脚 横 脚 通：δ25mm不锈钢管 水池底部一次性拉伸成型，水池底部采用形成双漏斗型结构，避免水池底部存水，加速废水流出速度，利用模具一次性冲压成型，在水池底部形成直径282mm的落差漏斗，使水池中的水无死角地汇聚到出水口，比传统十字拉筋聚水能力更强，力度更大；出水口采用直径92mm的圆形出口，落差7㎜，加速水流出水池，同时采用标准不锈钢漏水口，可以无死角贴合，不会存留垃圾 含水龙头、落水器及拦渣片 | =DISPIMG("ID_61F150F38ED14A12A1FCFC9998CBA79F",1)
0 | 双温龙头 |  | 3 | 台 |  |  | 六寸双温经济型配摇摆式低角度式八寸水嘴，开孔尺寸20mm，两孔中心距152mm。
BA05 | 方脚带背双层工作台 | 1000*700*800/100mm | 1 | 台 |  |  | 说 明：采用食品级SUS304不锈钢磨砂板 台 面：δ1.2mm不锈钢板 层 板：δ1.0mm不锈钢板 衬 板：δ18mm防潮板，且吸水厚度膨胀率不大于6.7% 加强筋：1.0mm厚U型不锈钢 台脚通：δ1.0mm*38mm不锈钢连子弹脚 | =DISPIMG("ID_CEB6A261AF6D448283CCB320AFA64E65",1)
BA06 | 双层可调节挂墙架 | 4900*350*350mm | 1 | 台 |  |  | 说明：采用食品级SUS304不锈钢磨砂板 层板：δ1.2mm不锈钢板
BA07 | 洗地龙头 | 130*420*80mm | 1 | 台 |  |  | 灰色花洒款，钢板厚度5mm， 液压管，进水主体黄铜， 长度10米，固定金属接头， 配置一个花洒喷头。 | =DISPIMG("ID_E0A5180B74F4422697A1CB71E9756250",1)
BA08 | 洗手星 | 450*450*250/100mm | 1 | 台 |  |  | 说 明：采用食品级SUS304不锈钢磨砂板 整体：δ1.2mm不锈钢板 配落水器及拦渣片 | =DISPIMG("ID_2BEE5D938D0C4D0DB0014191B23C3F8E",1)
0 | 电子感应龙头 |  | 1 | 台 |  |  | 感应范围:出厂设定15CM-20CM 使用电源:DC6v直 流/DV220V交流 静态耗电:<5UA(DC)，<2W(AC) 材质:全铜，表面处理:PVD电镀 适合水压:0.05-0.8MPA
BA09 | 方脚带背双层工作台 | 900*700*800/100mm | 1 | 台 |  |  | 说 明：采用食品级SUS304不锈钢磨砂板 台 面：δ1.2mm不锈钢板 层 板：δ1.0mm不锈钢板 衬 板：δ18mm防潮板，且吸水厚度膨胀率不大于6.7% 加强筋：1.0mm厚U型不锈钢 台脚通：δ1.0mm*38mm不锈钢连子弹脚 | =DISPIMG("ID_881C6EB1D1DF4542A1615C7C84C2B7D5",1)
BA10 | 双星盆台 | 1200*700*800/100mm | 1 | 台 |  |  | 说 明：采用食品级SUS304不锈钢磨砂板 台 面：δ1.2mm不锈钢板 星盆兜、围板：δ1.0mm不锈钢板 星盆尺寸：500*500*260mm（深） 台 脚 通：δ1.0mm*38mm不锈钢圆管连调节脚 横 脚 通：δ25mm不锈钢管 水池底部一次性拉伸成型，水池底部采用形成双漏斗型结构，避免水池底部存水，加速废水流出速度，利用模具一次性冲压成型，在水池底部形成直径282mm的落差漏斗，使水池中的水无死角地汇聚到出水口，比传统十字拉筋聚水能力更强，力度更大；出水口采用直径92mm的圆形出口，落差7㎜，加速水流出水池，同时采用标准不锈钢漏水口，可以无死角贴合，不会存留垃圾 含水龙头、落水器及拦渣片 | =DISPIMG("ID_3669B2AC97994AB58D12A4D37D528890",1)
0 | 双温龙头 |  | 2 | 台 |  |  | 六寸双温经济型配摇摆式低角度式八寸水嘴，开孔尺寸20mm，两孔中心距152mm。
BA11 | 双层可调节挂墙架 | 3306*350*350mm | 1 | 台 |  |  | 说明：采用食品级SUS304不锈钢磨砂板 层板：δ1.2mm不锈钢板
BA12 | 地沟带盖板 | 3685*300*300mm | 3.7 | 米 |  |  | 地沟壁厚2.0mm，盖板壁厚1.5mm，304不锈钢材质
BB | 肉类粗加工
BB01 | 大单星盆台 | 900*700*800/100mm | 3 | 台 |  |  | 说 明：采用食品级SUS304不锈钢磨砂板 台 面：δ1.2mm不锈钢板 星盆兜、围板：δ1.0mm不锈钢板 台 脚 通：δ1.0mm*38mm不锈钢圆管连调节脚 横 脚 通：δ25mm不锈钢管 水池底部一次性拉伸成型，水池底部采用形成双漏斗型结构，避免水池底部存水，加速废水流出速度，利用模具一次性冲压成型，在水池底部形成直径282mm的落差漏斗，使水池中的水无死角地汇聚到出水口，比传统十字拉筋聚水能力更强，力度更大；出水口采用直径92mm的圆形出口，落差7㎜，加速水流出水池，同时采用标准不锈钢漏水口，可以无死角贴合，不会存留垃圾 含水龙头、落水器及拦渣片 | =DISPIMG("ID_CDBA0C50400C485B85637F68F365213C",1)
0 | 双温龙头 |  | 3 | 台 |  |  | 六寸双温经济型配摇摆式低角度式八寸水嘴，开孔尺寸20mm，两孔中心距152mm。
BB02 | 方脚带背双层工作台 | 1437*700*800/100mm | 1 | 台 |  |  | 说 明：采用食品级SUS304不锈钢磨砂板 台 面：δ1.2mm不锈钢板 层 板：δ1.0mm不锈钢板 衬 板：δ18mm防潮板，且吸水厚度膨胀率不大于6.7% 加强筋：1.0mm厚U型不锈钢 台脚通：δ1.0mm*38mm不锈钢连子弹脚 | =DISPIMG("ID_EB4A4678095243E4B8541F53A86D40BE",1)
BB03 | 双层可调节挂墙架 | 4137*350*350mm | 1 | 台 |  |  | 说明：采用食品级SUS304不锈钢磨砂板 层板：δ1.2mm不锈钢板
BB04 | 方脚带背双层工作台 | 1792*700*800/100mm | 1 | 台 |  |  | 说 明：采用食品级SUS304不锈钢磨砂板 台 面：δ1.2mm不锈钢板 层 板：δ1.0mm不锈钢板 衬 板：δ18mm防潮板，且吸水厚度膨胀率不大于6.7% 加强筋：1.0mm厚U型不锈钢 台脚通：δ1.0mm*38mm不锈钢连子弹脚 | =DISPIMG("ID_771186795EF74563A8412225B5E92CBA",1)
BB05 | 双星盆台 | 1200*700*800/100mm | 1 | 台 |  |  | 说 明：采用食品级SUS304不锈钢磨砂板 台 面：δ1.2mm不锈钢板 星盆兜、围板：δ1.0mm不锈钢板 星盆尺寸：500*500*260mm（深） 台 脚 通：δ1.0mm*38mm不锈钢圆管连调节脚 横 脚 通：δ25mm不锈钢管 水池底部一次性拉伸成型，水池底部采用形成双漏斗型结构，避免水池底部存水，加速废水流出速度，利用模具一次性冲压成型，在水池底部形成直径282mm的落差漏斗，使水池中的水无死角地汇聚到出水口，比传统十字拉筋聚水能力更强，力度更大；出水口采用直径92mm的圆形出口，落差7㎜，加速水流出水池，同时采用标准不锈钢漏水口，可以无死角贴合，不会存留垃圾 含水龙头、落水器及拦渣片 | =DISPIMG("ID_7431414A77E9477B9B7556D407C13FD8",1)
0 | 双温龙头 |  | 2 | 台 |  |  | 六寸双温经济型配摇摆式低角度式八寸水嘴，开孔尺寸20mm，两孔中心距152mm。
BB06 | 方脚带背双层工作台 | 1200*700*800/100mm | 1 | 台 |  |  | 说 明：采用食品级SUS304不锈钢磨砂板 台 面：δ1.2mm不锈钢板 层 板：δ1.0mm不锈钢板 衬 板：δ18mm防潮板，且吸水厚度膨胀率不大于6.7% 加强筋：1.0mm厚U型不锈钢 台脚通：δ1.0mm*38mm不锈钢连子弹脚 | =DISPIMG("ID_4956F48B28804401B94129C3B66B9648",1)
BB07 | 双层可调节挂墙架 | 4190*350*350mm | 1 | 台 |  |  | 说明：采用食品级SUS304不锈钢磨砂板 层板：δ1.2mm不锈钢板
BB08 | 地沟带盖板 | 3685*300*300mm | 3.7 | 米 |  |  | 地沟壁厚2.0mm，盖板壁厚1.5mm，304不锈钢材质
BC | 杀鱼间
BC01 | 方脚带背双层工作台 | 1800*700*800/100mm | 1 | 台 |  |  | 说 明：采用食品级SUS304不锈钢磨砂板 台 面：δ1.2mm不锈钢板 层 板：δ1.0mm不锈钢板 衬 板：δ18mm防潮板，且吸水厚度膨胀率不大于6.7% 加强筋：1.0mm厚U型不锈钢 台脚通：δ1.0mm*38mm不锈钢连子弹脚 | =DISPIMG("ID_C4AD7DDA94C645EC8EAE16A17CFD5823",1)
BC02 | 单孔污碟台 | 700*700*800/100mm | 1 | 台 |  |  | 说 明：采用食品级SUS304不锈钢磨砂板 台 面：δ1.2mm不锈钢板 台脚通：δ1.0mm*38mm不锈钢连子弹脚 衬 板：δ18mm防潮板，且吸水厚度膨胀率不大于6.7% 加强筋：1.0mm厚U型不锈钢 | =DISPIMG("ID_0C2E2361A9214F45AC515FD9E6380D30",1)
BC03 | 单星杀鱼台 | 1500*700*800/100mm | 1 | 台 |  |  | 说 明：采用食品级SUS304不锈钢磨砂板 台 面：δ1.2mm不锈钢板 星盆兜、围板：δ1.0mm不锈钢板 星盆尺寸：500*500*260（深） 台 脚 通：δ1.0mm*38mm不锈钢圆管连调节脚 横 脚 通：δ25mm不锈钢管 水池底部一次性拉伸成型，水池底部采用形成双漏斗型结构，避免水池底部存水，加速废水流出速度，利用模具一次性冲压成型，在水池底部形成直径282mm的落差漏斗，使水池中的水无死角地汇聚到出水口，比传统十字拉筋聚水能力更强，力度更大；出水口采用直径92mm的圆形出口，落差7㎜，加速水流出水池，同时采用标准不锈钢漏水口，可以无死角贴合，不会存留垃圾 含水龙头、落水器及拦渣片 | =DISPIMG("ID_6B354388A4A341018F8B35F1D064466F",1)
0 | 高压花洒龙头 |  | 1 | 台 |  |  | 嵌入式冷热水+摇摆龙头 59-1A级黄铜+电镀 开孔径：35mm 高度：1100mm
BC04 | 双层可调节挂墙架 | 3250*350*350mm | 1 | 台 |  |  | 说明：采用食品级SUS304不锈钢磨砂板 层板：δ1.2mm不锈钢板
BC05 | 方脚带背双层工作台 | 702*700*800/100mm | 1 | 台 |  |  | 说 明：采用食品级SUS304不锈钢磨砂板 台 面：δ1.2mm不锈钢板 层 板：δ1.0mm不锈钢板 衬 板：δ18mm防潮板，且吸水厚度膨胀率不大于6.7% 加强筋：1.0mm厚U型不锈钢 台脚通：δ1.0mm*38mm不锈钢连子弹脚 | =DISPIMG("ID_7B1604CAAABE4C1F94BDFA4492F0CA02",1)
BC06 | 双星盆台 | 1200*700*800/100mm | 1 | 台 |  |  | 说 明：采用食品级SUS304不锈钢磨砂板 台 面：δ1.2mm不锈钢板 星盆兜、围板：δ1.0mm不锈钢板 星盆尺寸：500*500*260mm（深） 台 脚 通：δ1.0mm*38mm不锈钢圆管连调节脚 横 脚 通：δ25mm不锈钢管 水池底部一次性拉伸成型，水池底部采用形成双漏斗型结构，避免水池底部存水，加速废水流出速度，利用模具一次性冲压成型，在水池底部形成直径282mm的落差漏斗，使水池中的水无死角地汇聚到出水口，比传统十字拉筋聚水能力更强，力度更大；出水口采用直径92mm的圆形出口，落差7㎜，加速水流出水池，同时采用标准不锈钢漏水口，可以无死角贴合，不会存留垃圾 含水龙头、落水器及拦渣片 | =DISPIMG("ID_10EEA4ADC5BD413CAF10C3D524BFCD33",1)
0 | 双温龙头 |  | 2 | 台 |  |  | 六寸双温经济型配摇摆式低角度式八寸水嘴，开孔尺寸20mm，两孔中心距152mm。
BC07 | 洗手星 | 450*450*250/100mm | 1 | 台 |  |  | 说 明：采用食品级SUS304不锈钢磨砂板 整体：δ1.2mm不锈钢板 配落水器及拦渣片 | =DISPIMG("ID_6946A44B8A13422DAEAABBD4D9F46506",1)
0 | 电子感应龙头 |  | 1 | 台 |  |  | 感应范围:出厂设定15CM-20CM 使用电源:DC6v直 流/DV220V交流 静态耗电:<5UA(DC)，<2W(AC) 材质:全铜，表面处理:PVD电镀 适合水压:0.05-0.8MPA
BC08 | 洗地龙头 | 130*420*80mm | 1 | 台 |  |  | 灰色花洒款，钢板厚度5mm， 液压管，进水主体黄铜， 长度10米，固定金属接头， 配置一个花洒喷头。 | =DISPIMG("ID_33008C61CA1C40DAB29A2A12F8B44D6C",1)
BC09 | 粘捕式灭蚊灯 | 400*170*310mm | 1 | 台 |  |  | 工作方式：粘捕式 适用面积：20-30㎡ 功率12W、电压220V 物理方式捕蚊虫 外壳采用全新塑料结构易清洁 | =DISPIMG("ID_D88CBF145C354B1994720C1B2DC7611D",1)
BC10 | 地沟带盖板 | 3685*300*300mm | 3.7 | 米 |  |  | 地沟壁厚2.0mm，盖板壁厚1.5mm，304不锈钢材质
BD | 预冷间
BD01 | 粘捕式灭蚊灯 | 400*170*310mm | 1 | 台 |  |  | 工作方式：粘捕式 适用面积：20-30㎡ 功率12W、电压220V 物理方式捕蚊虫 外壳采用全新塑料结构易清洁 | =DISPIMG("ID_6603C56805B04CDB974CD3AEB860EF4B",1)
BD02 | 四门高身雪柜 | 1220*800*1950mm | 1 | 台 |  |  | 说明：1、整机内、外全钢，温度范围:-5℃---8℃ 8℃--- -18℃ 2、制冷剂：R134a，环保R141B高密度发泡保温材料 3、制冷形式：风冷、双机双温 4、整机容量：930L 冰箱符合GB/T24021-2001 i dtIS014021：1999的（II型环境标志）要求；中标后须提供自我环境声明（II型环境标志）的证书复印件及全国认证认可信息公共服务平台网络查询截图。
BD03 | 单通打荷台带直背 | 1800*800*800mm | 1 | 台 |  |  | 说 明：采用食品级SUS304不锈钢磨砂板 台 面：δ1.2mm不锈钢板 侧 板：δ1.0mm不锈钢板 层 板：δ1.0mm不锈钢板 门 板：δ1.0mm不锈钢板 台脚通：δ1.0mm*38mm不锈钢连子弹脚 支撑梁：不锈钢制作 | =DISPIMG("ID_32E6A8AAD38F496B8E62C21F9750F383",1)
BD04 | 单水池柜 | 700*700*800/100mm | 1 | 台 |  |  | 说明：采用食品级SUS304不锈钢磨砂板、落水器及拦渣片 台面：δ1.2mm不锈钢板 星盆兜：δ1.0mm不锈钢板 星盆尺寸：500*500*260（深） 台脚通：δ1.0mm*φ38mm不锈钢连调节脚 横脚通：δ25mm不锈钢管 | =DISPIMG("ID_74B7757FAF444069A0B6C80DF337F229",1)
0 | 双温龙头 |  | 1 | 台 |  |  | 六寸双温经济型配摇摆式低角度式八寸水嘴，开孔尺寸20mm，两孔中心距152mm。
BD05 | 双门平台雪柜 | 1800*700*800/100mm | 1 | 台 |  |  | 说明： 1、温度范围:冷藏2～10℃ 2、制冷剂：R134a，环保R141B高密度发泡保温材料 3、制冷形式：风冷 4、整机容量0.486m3
BD06 | 紫外线杀菌灯 | 1100*100*950mm | 1 | 台 |  |  | 管径:26mm 灯头:G13 灯管长度：895mm，寿命:9000H 支架长度：1215mm 紫外线强度:107μW/cm2 | =DISPIMG("ID_F9823485AC134BC99669E827A54239FF",1)
BE | 烹饪间
BE01 | 炉拼台 | 400*1150*800/450mm | 5 | 台 |  |  | 说明：采用食品级SUS304不锈钢磨砂板 台面:δ1.2mm不锈钢板 其余：δ1.0mm不锈钢板 台脚通：δ1.0mm*38mm不锈钢连子弹脚 | =DISPIMG("ID_1375D903F8734EEFA81F2CE030420CA4",1)
BE02 | 电磁双头双尾小炒炉 | 2200*1150*800/450mm | 4 | 台 |  |  | 1、采用200mm*130mm显示屏，操作直观具有电量KW.h,功率KW,加热，动态苗状火焰显示，高精度模拟真实火力。具有3h自动关机功能，配置靠背防水散热风机。 2、控制面板配置防误动作开关，配置预约定时，定温，设置菜品控制面板，配置8档360度旋转无级变速脚动式磁感开关。 3、机芯采用技术领先的IGBT。采用分层次散热结构，机芯外壳全密封设计，采用黑色汽车烤漆机箱达到绝缘效果。 4，软启动技术，自动报警装置 5，IPX6防护等级的多重安全保护，使用更放心 6.功率：2*15KW/380V 7.机芯及开关盒依据：GB/T 2423.3-2016《环境试验 第2部分：试验方法 试验Cab:恒定湿热试验》标准要求检验结果：样品状态：非工作状温度：45℃±2℃ 相对湿度：90%±3% 持续时间：720h恢复时间：2h 符合要求(样品外观正常无生锈无变形，通电后正常运行) 单项评价合格（中标后须提供带CMA标识的检测报告及国家市场监督管理总局上的查询截图加盖制造商公章） | =DISPIMG("ID_C014FCA01AF6450B9E458C4C81AAAE58",1)
BE03 | 四头电磁煲仔炉 | 800*1150*800/450mm | 1 | 台 |  |  | 1、德国进口微晶玻璃 2、专利线盘 3、自研发脚动磁感开关 4、防水LED显示屏 5、电度累计功能 6、定温功能 7、定时功能 8、故障提醒功能 9、自研发内IGBT(数字信号处理器）机芯：工程款专用----完善的操作回馈及指令信息处理，功能更加强大 10、防误操作开关 11、LED标志显示 12、功率：3.5KW*4/380V | =DISPIMG("ID_EB46DA9733214BB9999B8D25D98D48C2",1)
BE04 | 电力可倾式汤锅 | 1580*1200*1100mm | 6 | 台 |  |  | 1、大锅304板材，锅厚2.0mm，面板1.2mm，304不锈钢外壳厚：侧板1.0mm 2、专利线盘 3、自研发脚动磁感开关 4、LED显示屏 5、防误操作开关 6、防护等级:IPX6 7、功率：25KW/380V | =DISPIMG("ID_3A933FFA52DB4F7FB9AE6CE880C4ED24",1)
BE05 | 推入式蒸房 | 1250*1000*1900mm | 6 | 台 |  |  | 材质：304不锈钢/1.0mm厚 内胆：304不锈钢/1.0mm 功率：27kW/380V 带自动进水及缺水保护 配套推车，12层可放置24个400*600标准米饭盘
BE06 | 油网烟罩连鲜风 | 19000*1500*550mm | 29 | ㎡ |  |  | 烟罩壳体采用食品级SUS304不锈钢磨砂板，δ=1.2mm。 支撑梁：不锈钢方管制作 配不锈钢接油杯，内置防水照明灯,分布于每1000毫米距离。 | =DISPIMG("ID_0ADDECD9B20E4856A0CE10C96E29BAF5",1)
0 | 烟罩上装饰板 | 19000*2000mm | 54 | ㎡ |  |  | 采用304不锈钢，厚1.2mm不锈钢
0 | 烟罩下装饰板 | 19000*2000mm | 54 | ㎡ |  |  | 采用304不锈钢，厚1.2mm不锈钢
BE07 | 油网烟罩连鲜风 | 7263*1600*550mm | 12 | ㎡ |  |  | 烟罩壳体采用食品级SUS304不锈钢磨砂板，δ=1.2mm。 支撑梁：不锈钢方管制作 配不锈钢接油杯，内置防水照明灯,分布于每1000毫米距离。 | =DISPIMG("ID_9220E9845CD448F5B2B5AC9B120402C9",1)
0 | 烟罩上装饰板 | 7263*2000mm | 24 | ㎡ |  |  | 采用304不锈钢，厚1.2mm不锈钢
0 | 烟罩下装饰板 | 7263*2000mm | 24 | ㎡ |  |  | 采用304不锈钢，厚1.2mm不锈钢
BE08 | 地沟带盖板 | 11300*300*300mm | 11.5 | 米 |  |  | 地沟壁厚2.0mm，盖板壁厚1.5mm，304不锈钢材质
BE09 | 地沟带盖板 | 1000*800*300mm | 1 | 米 |  |  | 地沟壁厚2.0mm，盖板壁厚1.5mm，304不锈钢材质
BE10 | 地沟带盖板 | 2653*300*300mm | 3 | 米 |  |  | 地沟壁厚2.0mm，盖板壁厚1.5mm，304不锈钢材质
BE11 | 油网烟罩连鲜风 | 5628*1600*550mm | 9.2 | ㎡ |  |  | 烟罩壳体采用食品级SUS304不锈钢磨砂板，δ=1.2mm。 支撑梁：不锈钢方管制作 配不锈钢接油杯，内置防水照明灯,分布于每1000毫米距离。 | =DISPIMG("ID_04710F55FA4943AA8EC3340ECE483BE0",1)
0 | 烟罩上装饰板 | 5628*2000mm | 18.4 | ㎡ |  |  | 采用304不锈钢，厚1.2mm不锈钢
0 | 烟罩下装饰板 | 5628*2000mm | 18.4 | ㎡ |  |  | 采用304不锈钢，厚1.2mm不锈钢
BE12 | 地沟带盖板 | 5628*300*300mm | 6.7 | 米 |  |  | 地沟壁厚2.0mm，盖板壁厚1.5mm，304不锈钢材质
BE13 | 两层活动工作台 | 1500*800*800mm | 9 | 台 |  |  | 说 明：采用食品级SUS304不锈钢磨砂板 台 面：δ1.2mm不锈钢板 层 板：δ1.0mm不锈钢板 衬 板：δ18mm防潮板，且吸水厚度膨胀率不大于6.7% 加强筋：1.0mm厚U型不锈钢 台脚通：δ1.0mm*38mm不锈钢连承重万向轮 | =DISPIMG("ID_5E125A1245884295AA95C2761C9209D1",1)
BE14 | 双移门热碟柜连开口柜 | 2000*1100*800mm | 5 | 台 |  |  | 说 明：采用食品级SUS304不锈钢磨砂板 台 面：δ1.2mm不锈钢板 侧 板：δ1.0mm不锈钢板 层 板：δ1.0mm不锈钢板 门 板：δ1.0mm不锈钢板 台脚通：δ1.0mm*38mm不锈钢连子弹脚 配2KW发热管及热风系统，温控器一套，自动控温。 | =DISPIMG("ID_6E21D330D3094ED38B0E51C0FF161E60",1)
BE15 | 吊天花双层架 | 9800*500*1300mm | 1 | 台 |  |  | 说 明：采用食品级SUS304不锈钢磨砂板 层 板：δ1.2mm不锈钢板 吊 架：δ1.0mm*38不锈钢管 | =DISPIMG("ID_92E8A283B439488A96B56EA1462BDF6E",1)
BE16 | 单通上掀门打荷台 | 1800*800*800mm | 5 | 台 |  |  | 说 明：采用食品级SUS304不锈钢磨砂板 台 面：δ1.2mm不锈钢板 侧 板：δ1.0mm不锈钢板 层 板：δ1.0mm不锈钢板 门 板：δ1.0mm不锈钢板 台脚通：δ1.0mm*38mm不锈钢连子弹脚 支撑梁：不锈钢制作 | =DISPIMG("ID_F2AD441995F3451EBAE98C68412D14E0",1)
BE17 | 竖向星盆柜带收餐柜 | 1600*700*800mm | 2 | 台 |  |  | 说 明：采用食品级SUS304不锈钢磨砂板、落水器及拦渣片 台 面：δ1.2mm不锈钢板 星盆及其他 ：δ1.0mm不锈钢板 台 脚 通：δ1.0mm*φ38mm不锈钢连调节脚 横 脚 通：δ25mm不锈钢管 水池底部一次性拉伸成型，水池底部采用形成双漏斗型结构，避免水池底部存水，加速废水流出速度，利用模具一次性冲压成型，在水池底部形成直径282mm的落差漏斗，使水池中的水无死角地汇聚到出水口，比传统十字拉筋聚水能力更强，力度更大；出水口采用直径92mm的圆形出口，落差7㎜，加速水流出水池，同时采用标准不锈钢漏水口，可以无死角贴合，不会存留垃圾 | =DISPIMG("ID_F5375AB95D4B4CF59A4464C6F4283B31",1)
0 | 双温龙头 |  | 2 | 台 |  |  | 六寸双温经济型配摇摆式低角度式八寸水嘴，开孔尺寸20mm，两孔中心距152mm。
BE18 | 双门平台雪柜 | 1800*800*800mm | 5 | 台 |  |  | 说明： 1、温度范围:冷藏2～10℃ 2、制冷剂：R134a，环保R141B高密度发泡保温材料 3、制冷形式：风冷 4、整机容量0.486m3
BE19 | 双玻璃移门吊柜 | 1800*600*1250mm | 2 | 台 |  |  | 说 明：采用食品级SUS304不锈钢磨砂板 整体：δ1.0mm不锈钢板； 玻璃门板 | =DISPIMG("ID_BE534AC061C3434DBF0343B9A4A82537",1)
BE20 | 吊天花双层架 | 700*600*1300mm | 2 | 台 |  |  | 说 明：采用食品级SUS304不锈钢磨砂板 层 板：δ1.2mm不锈钢板 吊 架：δ1.0mm*38不锈钢管 | =DISPIMG("ID_B686328A8C024AFD90F7AA6CD7806139",1)
BE21 | 双玻璃移门吊柜 | 1700*600*1250mm | 3 | 台 |  |  | 说 明：采用食品级SUS304不锈钢磨砂板 整体：δ1.0mm不锈钢板； 玻璃门板 | =DISPIMG("ID_5E33A4D66FD94D248013E4029DC42489",1)
BE22 | 单水池柜 | 800*1150*800/100mm | 1 | 台 |  |  | 说明：采用食品级SUS304不锈钢磨砂板、落水器及拦渣片 台面：δ1.2mm不锈钢板 星盆兜：δ1.0mm不锈钢板 星盆尺寸：500*500*260（深） 台脚通：δ1.0mm*φ38mm不锈钢连调节脚 横脚通：δ25mm不锈钢管 | =DISPIMG("ID_301A192CA65C4D3EBF42A5D36679A766",1)
0 | 双温龙头 |  | 1 | 台 |  |  | 六寸双温经济型配摇摆式低角度式八寸水嘴，开孔尺寸20mm，两孔中心距152mm。
BE23 | 双门组合消毒柜 | 1300*800*1950mm | 1 | 台 |  |  | 说明：功率：1KW/220V 1.全不锈钢结构设计，美观、易清洁 2.紫外线消毒，自动关断消毒 3.消毒时间可以方便的调节 4.上面毛巾消毒，下面刀具、砧板消毒，上掀门设计。 | =DISPIMG("ID_021395BE29674E3FB1FBD9DFB61E8A44",1)
BE24 | 双水池开门柜 | 1200*700*800/100mm | 1 | 台 |  |  | 说 明：采用食品级SUS304不锈钢磨砂板 台 面：δ1.2mm不锈钢板 星盆兜、围板：δ1.0mm不锈钢板 星盆尺寸：500*500*260mm（深） 台 脚 通：δ1.0mm*38mm不锈钢圆管连调节脚 横 脚 通：δ25mm不锈钢管 水池底部一次性拉伸成型，水池底部采用形成双漏斗型结构，避免水池底部存水，加速废水流出速度，利用模具一次性冲压成型，在水池底部形成直径282mm的落差漏斗，使水池中的水无死角地汇聚到出水口，比传统十字拉筋聚水能力更强，力度更大；出水口采用直径92mm的圆形出口，落差7㎜，加速水流出水池，同时采用标准不锈钢漏水口，可以无死角贴合，不会存留垃圾 含水龙头、落水器及拦渣片 | =DISPIMG("ID_1F5057D6C6714D8BA0D3A3FB35A791B4",1)
0 | 双温龙头 |  | 2 | 台 |  |  | 六寸双温经济型配摇摆式低角度式八寸水嘴，开孔尺寸20mm，两孔中心距152mm。
BE25 | 洗地龙头 | 130*420*80mm | 1 | 台 |  |  | 灰色花洒款，钢板厚度5mm， 液压管，进水主体黄铜， 长度10米，固定金属接头， 配置一个花洒喷头。 | =DISPIMG("ID_81BCF2E77B6D4F648A787899CD5AAC41",1)
BE26 | 灭火系统 | 670*190*1360mm | 3 | 台 |  |  | 双瓶组、灭火剂容量：29kg 型号：CMJS18-2 钢丝绳破断拉力：Fm≥2000N， 全天候监控发生火情，3-8秒扑灭火焰.水流阀降温确保不复燃,环保型灭火药剂无毒、无味、无污染，专门为 油锅研制的专用灭火药剂。 所投产品联动性能：具有水冷却功能的装置，灭火剂完全喷射后，水流联动阀应能立即开启喷水，自动切换时间为0秒 | =DISPIMG("ID_7E5968E808A3450493320E1E7CFDF748",1)
BF | 水果间
BF01 | 粘捕式灭蚊灯 | 400*170*310mm | 1 | 台 |  |  | 工作方式：粘捕式 适用面积：20-30㎡ 功率12W、电压220V 物理方式捕蚊虫 外壳采用全新塑料结构易清洁 | =DISPIMG("ID_CA42104834C743FB99CEC320D6CB571C",1)
BF02 | 单通打荷台带直背 | 1300*800*800/100mm | 1 | 台 |  |  | 说 明：采用食品级SUS304不锈钢磨砂板 台 面：δ1.2mm不锈钢板 侧 板：δ1.0mm不锈钢板 层 板：δ1.0mm不锈钢板 门 板：δ1.0mm不锈钢板 台脚通：δ1.0mm*38mm不锈钢连子弹脚 支撑梁：不锈钢制作 | =DISPIMG("ID_8B39B787F5684040B109A3E7D661E935",1)
BF03 | 单通打荷台带直背 | 1246*800*800/100mm | 1 | 台 |  |  | 说 明：采用食品级SUS304不锈钢磨砂板 台 面：δ1.2mm不锈钢板 侧 板：δ1.0mm不锈钢板 层 板：δ1.0mm不锈钢板 门 板：δ1.0mm不锈钢板 台脚通：δ1.0mm*38mm不锈钢连子弹脚 支撑梁：不锈钢制作 | =DISPIMG("ID_C3E01AA2D75C47DE8C46827B79D28269",1)
BF04 | 双门平台雪柜 | 1800*800*800/100mm | 2 | 台 |  |  | 说明： 1、温度范围:冷藏2～10℃ 2、制冷剂：R134a，环保R141B高密度发泡保温材料 3、制冷形式：风冷 4、整机容量0.486m3
BF05 | 四门高身雪柜 | 1220*800*1950mm | 2 | 台 |  |  | 说明：1、整机内、外全钢，温度范围:-5℃---8℃ 8℃--- -18℃ 2、制冷剂：R134a，环保R141B高密度发泡保温材料 3、制冷形式：风冷、双机双温 4、整机容量：930L 冰箱符合GB/T24021-2001 i dtIS014021：1999的（II型环境标志）要求；中标后须提供自我环境声明（II型环境标志）的证书复印件及全国认证认可信息公共服务平台网络查询截图。
BF06 | 双水池开门柜 | 1300*800*800/100mm | 1 | 台 |  |  | 说 明：采用食品级SUS304不锈钢磨砂板 台 面：δ1.2mm不锈钢板 星盆兜、围板：δ1.0mm不锈钢板 星盆尺寸：500*500*260mm（深） 台 脚 通：δ1.0mm*38mm不锈钢圆管连调节脚 横 脚 通：δ25mm不锈钢管 水池底部一次性拉伸成型，水池底部采用形成双漏斗型结构，避免水池底部存水，加速废水流出速度，利用模具一次性冲压成型，在水池底部形成直径282mm的落差漏斗，使水池中的水无死角地汇聚到出水口，比传统十字拉筋聚水能力更强，力度更大；出水口采用直径92mm的圆形出口，落差7㎜，加速水流出水池，同时采用标准不锈钢漏水口，可以无死角贴合，不会存留垃圾 含水龙头、落水器及拦渣片 | =DISPIMG("ID_E0A9226E56B14DC9B5BEF013A3DEBD60",1)
0 | 双温龙头 |  | 2 | 台 |  |  | 六寸双温经济型配摇摆式低角度式八寸水嘴，开孔尺寸20mm，两孔中心距152mm。
BF07 | 紫外线杀菌灯 | 1100*100*950mm | 2 | 台 |  |  | 管径:26mm 灯头:G13 灯管长度：895mm，寿命:9000H 支架长度：1215mm 紫外线强度:107μW/cm2 | =DISPIMG("ID_6FA7DBD8C59641CC9CAC77A07B415142",1)
BF08 | 玻璃门消毒刀箱 | 510*113*620mm | 1 | 台 |  |  | 额定电压220V、额定频率：50Hz、功率：70W 外壳采用SUS304油磨及抗指纹深度处理；厚度1.0mmm；内壳采用SUS304镜面12K板材；厚度1.0mm；柜门主框采用SUS304镜面10K板材；高强度防辐射熏蒸高硬度有机玻璃为嵌入式设计；所有电器元件符合CE标准。 深色有机玻璃门可完全封闭内室; 带保护的汞蒸汽灯; 安全微限开关在开门时开启而关门时关闭; 刀数量10把（可适用于中式刀、西式刀等各种厨用刀具） | =DISPIMG("ID_5A9B161E2FE847CD851412E46739848C",1)
BG | 预进间
BG01 | 双星洗手池 | 900*450*250/150mm | 1 | 台 |  |  | 说 明：采用食品级SUS304不锈钢磨砂板 整体：δ1.2mm不锈钢板 配落水器及拦渣片 | =DISPIMG("ID_02A0D52E70014B79B8E5F72716E0614E",1)
0 | 电子感应龙头 |  | 2 | 台 |  |  | 感应范围:出厂设定15CM-20CM 使用电源:DC6v直 流/DV220V交流 静态耗电:<5UA(DC)，<2W(AC) 材质:全铜，表面处理:PVD电镀 适合水压:0.05-0.8MPA
BG02 | 八格更衣柜 | 700*450*1800mm | 1 | 台 |  |  | 说 明：采用食品级SUS304不锈钢磨砂板 柜 身：δ1.2mm不锈钢板 侧 板：δ1.0mm不锈钢板 门 板：δ1.0mm不锈钢板，配锁 层 板：δ1.0mm不锈钢板 台脚通：δ1.2mm*51mm不锈钢连子弹脚 | =DISPIMG("ID_09FF5EF5340E45429A3DF6A6A6239EED",1)
BG03 | 粘捕式灭蚊灯 | 400*170*310mm | 1 | 台 |  |  | 工作方式：粘捕式 适用面积：20-30㎡ 功率12W、电压220V 物理方式捕蚊虫 外壳采用全新塑料结构易清洁 | =DISPIMG("ID_49A11689024A44BE933A630C2E327016",1)
BH | 凉菜间
BH01 | 单通打荷台带直背 | 1500*800*800/100mm | 1 | 台 |  |  | 说 明：采用食品级SUS304不锈钢磨砂板 台 面：δ1.2mm不锈钢板 侧 板：δ1.0mm不锈钢板 层 板：δ1.0mm不锈钢板 门 板：δ1.0mm不锈钢板 台脚通：δ1.0mm*38mm不锈钢连子弹脚 支撑梁：不锈钢制作 | =DISPIMG("ID_18CFE268476848819744F90A42A98D5A",1)
BH02 | 单通打荷台带直背 | 1800*800*800/100mm | 1 | 台 |  |  | 说 明：采用食品级SUS304不锈钢磨砂板 台 面：δ1.2mm不锈钢板 侧 板：δ1.0mm不锈钢板 层 板：δ1.0mm不锈钢板 门 板：δ1.0mm不锈钢板 台脚通：δ1.0mm*38mm不锈钢连子弹脚 支撑梁：不锈钢制作 | =DISPIMG("ID_6026A52E46574263B6F23795F7CD97A4",1)
BH03 | 单层方角工作台带背 | 802*800*800/100mm | 1 | 台 |  |  | 说 明：采用食品级SUS304不锈钢磨砂板 台 面：δ1.2mm不锈钢板 层 板：δ1.0mm不锈钢板 衬 板：δ18mm防潮板，且吸水厚度膨胀率不大于6.7% 加强筋：1.0mm厚U型不锈钢 台脚通：δ1.0mm*38mm不锈钢连子弹脚 | =DISPIMG("ID_FDA9077941694E7EB98641ED7FE03198",1)
BH04 | 双门平台雪柜 | 1800*800*800mm | 8 | 台 |  |  | 说明： 1、温度范围:冷藏2～10℃ 2、制冷剂：R134a，环保R141B高密度发泡保温材料 3、制冷形式：风冷 4、整机容量0.486m3
BH05 | 单通打荷台带直背 | 1647*800*800/100mm | 1 | 台 |  |  | 说 明：采用食品级SUS304不锈钢磨砂板 台 面：δ1.2mm不锈钢板 侧 板：δ1.0mm不锈钢板 层 板：δ1.0mm不锈钢板 门 板：δ1.0mm不锈钢板 台脚通：δ1.0mm*38mm不锈钢连子弹脚 支撑梁：不锈钢制作 | =DISPIMG("ID_C77D5D3F931A4796A8EBF9F03FFA252D",1)
BH06 | 双层可调节挂墙架 | 7458*300*350mm | 1 | 台 |  |  | 说明：采用食品级SUS304不锈钢磨砂板 层板：δ1.2mm不锈钢板 | =DISPIMG("ID_D560135C6935489B862CC2FF25D39E74",1)
BH07 | 单通打荷台带直背 | 1732*800*800/100mm | 1 | 台 |  |  | 说 明：采用食品级SUS304不锈钢磨砂板 台 面：δ1.2mm不锈钢板 侧 板：δ1.0mm不锈钢板 层 板：δ1.0mm不锈钢板 门 板：δ1.0mm不锈钢板 台脚通：δ1.0mm*38mm不锈钢连子弹脚 支撑梁：不锈钢制作 | =DISPIMG("ID_587FF98A20C2462F998473A9B78FD9D2",1)
BH08 | 双水池开门柜 | 1300*800*800/100mm | 1 | 台 |  |  | 说 明：采用食品级SUS304不锈钢磨砂板 台 面：δ1.2mm不锈钢板 星盆兜、围板：δ1.0mm不锈钢板 星盆尺寸：500*500*260mm（深） 台 脚 通：δ1.0mm*38mm不锈钢圆管连调节脚 横 脚 通：δ25mm不锈钢管 水池底部一次性拉伸成型，水池底部采用形成双漏斗型结构，避免水池底部存水，加速废水流出速度，利用模具一次性冲压成型，在水池底部形成直径282mm的落差漏斗，使水池中的水无死角地汇聚到出水口，比传统十字拉筋聚水能力更强，力度更大；出水口采用直径92mm的圆形出口，落差7㎜，加速水流出水池，同时采用标准不锈钢漏水口，可以无死角贴合，不会存留垃圾 含水龙头、落水器及拦渣片 | =DISPIMG("ID_F14A8DDA3913427EA03361F5EC19C3E4",1)
0 | 双温龙头 |  | 2 | 台 |  |  | 六寸双温经济型配摇摆式低角度式八寸水嘴，开孔尺寸20mm，两孔中心距152mm。
BH09 | 双层可调节挂墙架 | 5632*350*350mm | 1 | 台 |  |  | 说明：采用食品级SUS304不锈钢磨砂板 层板：δ1.2mm不锈钢板 | =DISPIMG("ID_CFF331F65D9149DABC6B13C5A90419A7",1)
BH10 | 紫外线杀菌灯 | 1100*100*950mm | 4 | 台 |  |  | 管径:26mm 灯头:G13 灯管长度：895mm，寿命:9000H 支架长度：1215mm 紫外线强度:107μW/cm2 | =DISPIMG("ID_708D0F6DF1254F3690A6525864866433",1)
BH11 | 四门高身雪柜 | 1220*800*1950mm | 2 | 台 |  |  | 说明：1、整机内、外全钢，温度范围:-5℃---8℃ 8℃--- -18℃ 2、制冷剂：R134a，环保R141B高密度发泡保温材料 3、制冷形式：风冷、双机双温 4、整机容量：930L 冰箱符合GB/T24021-2001 i dtIS014021：1999的（II型环境标志）要求；中标后须提供自我环境声明（II型环境标志）的证书复印件及全国认证认可信息公共服务平台网络查询截图。
BH12 | 双门组合消毒柜 | 1300*800*1950mm | 1 | 台 |  |  | 说明：功率：1KW/220V 1.全不锈钢结构设计，美观、易清洁 2.紫外线消毒，自动关断消毒 3.消毒时间可以方便的调节 4.上面毛巾消毒，下面刀具、砧板消毒，上掀门设计。 | =DISPIMG("ID_DC9AC52CD268423B9507C8DA5B2EAE42",1)
BH13 | 方块制冰机 | 760*830*1720mm | 1 | 台 |  |  | 电源：220V/50Hz 功率：1240W 产冰量（公斤/24小时）：230 储冰量（公斤/24小时）：130 冷凝方式：风冷/水冷 前开式、免拆卸、新式铰链门 | =DISPIMG("ID_214C937FB7C54DD2BBF5517FEAA891D3",1)
BH14 | 粘捕式灭蚊灯 | 400*170*310mm | 1 | 台 |  |  | 工作方式：粘捕式 适用面积：20-30㎡ 功率12W、电压220V 物理方式捕蚊虫 外壳采用全新塑料结构易清洁 | =DISPIMG("ID_7997582E0E5949EF8B1D2E70D268D709",1)
BJ | 洗碗间
BJ01 | 双孔污碟台 | 2500*800*800mm | 1 | 台 |  |  | 说 明：采用食品级SUS304不锈钢磨砂板、落水器及拦渣片 台 面：δ1.2mm不锈钢板 星 盆 兜：δ1.0mm不锈钢板 台 脚 通：δ1.0mm*φ38mm不锈钢连调节脚 横 脚 通：δ25mm不锈钢管 | =DISPIMG("ID_1319A3BD345A44C19C69A91F20550D19",1)
BJ02 | 浸泡水池（方脚） | 729*800*800mm | 1 | 台 |  |  | 说 明：采用食品级SUS304不锈钢磨砂板 台 面：δ1.2mm不锈钢板 星盆兜、围板：δ1.0mm不锈钢板 台 脚 通：δ1.0mm*38mm不锈钢圆管连调节脚 横 脚 通：δ25mm不锈钢管 水池底部一次性拉伸成型，水池底部采用形成双漏斗型结构，避免水池底部存水，加速废水流出速度，利用模具一次性冲压成型，在水池底部形成直径282mm的落差漏斗，使水池中的水无死角地汇聚到出水口，比传统十字拉筋聚水能力更强，力度更大；出水口采用直径92mm的圆形出口，落差7㎜，加速水流出水池，同时采用标准不锈钢漏水口，可以无死角贴合，不会存留垃圾 含水龙头、落水器及拦渣片 | =DISPIMG("ID_B6FD8C75263645C98D94F3E46185325D",1)
BJ03 | 气泡预洗机 | 1800*800*800mm | 1 | 台 |  |  | 1、槽体尺寸：1340x600x400mm 2、预洗能力：3000-4000碟/时 3、功率：12KW 4、360度无死角浸泡，翻洗餐具 5、自动过载保护功能 | =DISPIMG("ID_402B7E64CC274422B4A096DD4BCA024F",1)
BJ04 | 长龙式洗碗机 | 6400*855*1900mm | 1 | 台 |  |  | 1. 模块化设计，可根据顾客需求自由定制。 2. 设有滑盖式提拉挡板，向上提起即可清洗洗碗机内部，清洗简单。 3. 输送带采用食品级加强尼龙双嘴鹰齿，稳定安全。 4. 人性化设计，自动进水，智能温控。 5. 输送带末端设有防卡死系统，未及时收取餐盘时输送带自动暂停。 6. 集成化电脑控制面板，即时数码温度显示，一键操作。 7. 食品级304不锈钢材质，卫生环保。 8. 上下交叉式双道喷淋清洗，洗涤效果更佳。 9. 配合SDS-SS系列餐盘输送带，更进一步节省人工，避免运送过程中的餐盘损坏。 10. 内置烘干功能，碗盘洗涤完毕即可再次使用，无需等待晾干。 11. 参数： 机器配置 ：三段主洗、双喷淋、一道烘干 进水温度 ：常温进水 功率 ：80KW 电压 ：380V 最大洗涤量：6500碟/h 最大耗水量：450升每小时 进水管尺寸：6分 清洗温度 ：65℃ 冲洗温度 ：85℃ 整机材质 ：304不锈钢 | =DISPIMG("ID_09608EF2A1A84E0EAF2F8C423FC4B225",1)
BJ05 | 两层活动工作台 | 1000*800*800mm | 1 | 台 |  |  | 说 明：采用食品级SUS304不锈钢磨砂板 台 面：δ1.2mm不锈钢板 层 板：δ1.0mm不锈钢板 衬 板：δ18mm防潮板，且吸水厚度膨胀率不大于6.7% 加强筋：1.0mm厚U型不锈钢 台脚通：δ1.0mm*38mm不锈钢连承重万向轮 | =DISPIMG("ID_3169DB326521472FA6EB03120D6B4D02",1)
BJ06 | 洗碗机牛耳烟罩（方孔） | 450*650*400mm | 1 | ㎡ |  |  | 烟罩壳体采用食品级SUS304不锈钢磨砂板，δ=1.2mm。 支撑梁：不锈钢方管制作 | =DISPIMG("ID_A69B596ED4A44B7E9C858A5FCBE10DE2",1)
BJ07 | 双门消毒柜 | 1300*700*1940mm | 3 | 台 |  |  | 温控范围（℃）：50~125°； 1.整体加厚板材，星级工程设计理想选择； 2.不锈钢加厚内胆，可调式层架设计，更加人性化； 3.360度热风循环，让器具消毒更彻底； 4.高效远红外线发热耗电量低，升温快，恒温稳定 ； 5.克服传统紫外线臭氧只对照射范围内的物品有效，被阻挡后就不会有效，照射不到的背面不起作用； 6.红外线高温消毒，能有效杀灭肝炎病毒和常见的大肠杆菌、葡萄球菌等肠道传染病毒，杀菌率达99.9%以上； 7.采用温控器和超温控制器双重保护，防止过热和过载，安全可靠。 | =DISPIMG("ID_183FD24832964D53B8F45A35B3D274A7",1)
BJ08 | 两层活动工作台 | 1500*800*800mm | 2 | 台 |  |  | 说 明：采用食品级SUS304不锈钢磨砂板 台 面：δ1.2mm不锈钢板 层 板：δ1.0mm不锈钢板 衬 板：δ18mm防潮板，且吸水厚度膨胀率不大于6.7% 加强筋：1.0mm厚U型不锈钢 台脚通：δ1.0mm*38mm不锈钢连承重万向轮 | =DISPIMG("ID_4FDE014E6DAE442FB10AB5BB367A1B8E",1)
BJ09 | 双星入机台 | 1800*760*850/100mm | 1 | 台 |  |  | 说 明：采用食品级SUS304不锈钢磨砂板、落水器及拦渣片 台 面：δ1.2mm不锈钢板 星 盆 兜：δ1.0mm不锈钢板 台 脚 通：δ1.0mm*φ38mm不锈钢连调节脚 横 脚 通：δ25mm不锈钢管 | =DISPIMG("ID_E9C59369D7CE466BAC186E5F59624BC5",1)
0 | 高压花洒龙头 |  | 1 | 台 |  |  | 嵌入式冷热水+摇摆龙头 59-1A级黄铜+电镀 开孔径：35mm 高度：1100mm
0 | 双温龙头 |  | 2 | 台 |  |  | 六寸双温经济型配摇摆式低角度式八寸水嘴，开孔尺寸20mm，两孔中心距152mm。
BJ10 | 双门通道式洗碗机 | 1750*660*1470mm | 1 | 台 |  |  | 1.设有滑盖式提拉挡板，向上提起即可清洗洗碗机内部，清洗简单。 2.人性化设计，自动进水，智能温控，防卡死保护。 3.通道高度442mm，大型碗碟也可轻松清洗。 4.集成化电脑控制面板，即时数码温度显示，一键操作。 5.食品级304不锈钢材质，卫生环保。 6.最大洗涤量高达200筐/小时，快速高效。 7.每次清洗最大耗水量低至270升/小时，省水省清洁剂。 8.上下交叉式喷淋清洗，洗涤效果更佳。 9. 参数： 机器配置 ：配置500*500标准36针洗碗筐2个 进水温度 ：常温进水 功率 ：44KW 电压 ：380v 最大洗涤量：200筐/小时 最大耗水量：450升每小时 进水管尺寸：6分 清洗温度 ：65℃ 冲洗温度 ：85℃ 整机材质 ：304不锈钢 | =DISPIMG("ID_4A0E62E8965B4487A3FF37FEFBCCD051",1)
BJ11 | 洁碟台连茜架 | 1599*760*850/100mm | 1 | 台 |  |  | 说 明：采用食品级SUS304不锈钢磨砂板 台 面：δ1.2mm不锈钢板 层 架：δ1.0mm不锈钢板 台 脚 通：δ1.0mm*φ38mm不锈钢连调节脚 横 脚 通：δ25mm不锈钢管 | =DISPIMG("ID_79BD4A5424A5419E869B63C02A1D9486",1)
BJ12 | 挂墙茜架 | 1050*530*300mm | 1 | 台 |  |  | 说 明：采用食品级SUS304不锈钢磨砂板 台 面：δ1.2mm不锈钢板 挂墙围板：δ1.0mm不锈钢板 | =DISPIMG("ID_5CAD9983DB9243808B399A13B165BAC7",1)
BJ13 | 洗地龙头 | 130*420*80mm | 1 | 台 |  |  | 灰色花洒款，钢板厚度5mm， 液压管，进水主体黄铜， 长度10米，固定金属接头， 配置一个花洒喷头。 | =DISPIMG("ID_F4F9D52C5F6941A59E5EEA78FC1FA372",1)
BJ14 | 紫外线杀菌灯 | 1100*100*950mm | 12 | 台 |  |  | 管径:26mm 灯头:G13 灯管长度：895mm，寿命:9000H 支架长度：1215mm 紫外线强度:107μW/cm2 | =DISPIMG("ID_51C6F09946B147839679A98E8285B051",1)
BJ15 | 粘捕式灭蚊灯 | 400*170*310mm | 2 | 台 |  |  | 工作方式：粘捕式 适用面积：20-30㎡ 功率12W、电压220V 物理方式捕蚊虫 外壳采用全新塑料结构易清洁 | =DISPIMG("ID_0762B29C144F4A4EAD2DAC8B0FDE2676",1)
BJ16 | 四移门碗碟柜 | 1200*500*1800mm | 13 | 台 |  |  | 说 明：采用食品级SUS304不锈钢磨砂板 柜 身：δ1.2mm不锈钢板 侧 板：δ1.0mm不锈钢板 门 板：δ1.0mm不锈钢板 层 板：δ1.0mm不锈钢板 台脚通：δ1.2mm*51mm不锈钢连子弹脚 | =DISPIMG("ID_3B661D0C44B24E988C256992B1798C71",1)
BJ17 | 地沟带盖板 | 5500*300*300mm | 5.5 | 米 |  |  | 地沟壁厚2.0mm，盖板壁厚1.5mm，304不锈钢材质
BJ18 | 地沟带盖板 | 4328*300*300mm | 4.4 | 米 |  |  | 地沟壁厚2.0mm，盖板壁厚1.5mm，304不锈钢材质
BKK | 面点间
BKK01 | 三层电热烤箱 | 1220*860*1530mm | 3 | 台 |  |  | 电源:380V/50HZ 功率:19.8KW 三层六盘 | =DISPIMG("ID_3012B6865DBF481ABA2FA26556472E6B",1)
BKK02 | 双杠炸炉 | 800*800*800/100mm | 1 | 台 |  |  | 功率（KW）：24KW 电压（V）：380V 油缸容量(L)：24*2 | =DISPIMG("ID_3E1DB84ADFFE4853B164F07133CA0F90",1)
BKK03 | 炉拼台 | 400*1150*800/450mm | 1 | 台 |  |  | 说明：采用食品级SUS304不锈钢磨砂板 台面:δ1.2mm不锈钢板 其余：δ1.0mm不锈钢板 台脚通：δ1.0mm*38mm不锈钢连子弹脚 | =DISPIMG("ID_FFFC0888258049A884A4C77DA24A77E4",1)
BKK04 | 电磁单炒单尾小炒炉 | 1000*1150*800/450mm | 1 | 台 |  |  | 1、采用200mm*130mm显示屏，操作直观具有电量KW.h,功率KW,加热，动态苗状火焰显示，高精度模拟真实火力。具有3h自动关机功能，配置靠背防水散热风机。 2、控制面板配置防误动作开关，配置预约定时，定温，设置菜品控制面板，配置8档360度旋转无级变速脚动式磁感开关。 3、机芯采用技术领先的IGBT。采用分层次散热结构，机芯外壳全密封设计，采用黑色汽车烤漆机箱达到绝缘效果。 4，软启动技术，自动报警装置 5，IPX6防护等级的多重安全保护，使用更放心 6、功率：15KW/380V | =DISPIMG("ID_1A6908706E9A48529A18FB88D1B0A7DF",1)
BKK05 | （电）三门海鲜蒸柜 | 900*900*1850mm | 1 | 台 |  |  | 1、大锅403板材，锅厚2.0mm；面板1.2mm-20C，201/304不锈钢外壳厚：侧板1.0mm-20C 2、专利线盘 3、自研发脚动磁感开关 4、LED显示屏 5、自研发IGBT数字信号处理器机芯 6、防误操作开关 7、防护等级：IPX6 8、功率：25KW/380V | =DISPIMG("ID_452B0D52FBC6479DA1B46719B58BA368",1)
BKK06 | 油网烟罩连鲜风 | 8200*1600*550mm | 13.3 | ㎡ |  |  | 烟罩壳体采用食品级SUS304不锈钢磨砂板，δ=1.2mm。 支撑梁：不锈钢方管制作 配不锈钢接油杯，内置防水照明灯,分布于每1000毫米距离。 | =DISPIMG("ID_B13FF172BA774FAE9D3AD594A1FCE21C",1)
0 | 烟罩上装饰板 | 8200*2000mm | 16.4 | ㎡ |  |  | 采用304不锈钢，厚1.2mm不锈钢
0 | 烟罩下装饰板 | 8200*2000mm | 16.4 | ㎡ |  |  | 采用304不锈钢，厚1.2mm不锈钢
BKK07 | 地沟带盖板 | 2543*300*300mm | 2.6 | 米 |  |  | 地沟壁厚2.0mm，盖板壁厚1.5mm，304不锈钢材质
BKK08 | 两层活动工作台 | 1500*800*800mm | 2 | 台 |  |  | 说 明：采用食品级SUS304不锈钢磨砂板 台 面：δ1.2mm不锈钢板 层 板：δ1.0mm不锈钢板 衬 板：δ18mm防潮板，且吸水厚度膨胀率不大于6.7% 加强筋：1.0mm厚U型不锈钢 台脚通：δ1.0mm*38mm不锈钢连承重万向轮 | =DISPIMG("ID_BCC04232D3EF41E88FF6A6C9E27F7CD6",1)
BKK09 | 双门平台雪柜 | 1500*800*800mm | 2 | 台 |  |  | 说明： 1、温度范围:冷藏2～10℃ 2、制冷剂：R134a，环保R141B高密度发泡保温材料 3、制冷形式：风冷 4、整机容量0.486m3
BKK10 | 双通暖碟台（移门） | 1800*800*800mm | 2 | 台 |  |  | 说 明：采用食品级SUS304不锈钢磨砂板 台 面：δ1.2mm不锈钢板 侧 板：δ1.0mm不锈钢板 层 板：δ1.0mm不锈钢板 门 板：δ1.0mm不锈钢板 台脚通：δ1.0mm*38mm不锈钢连子弹脚 配2KW发热管及热风系统，温控器一套，自动控温。 | =DISPIMG("ID_D3C577EC29B1476F9629D777AE5D4840",1)
BKK11 | 单层云石面工作台 | 1800*800*800mm | 2 | 台 |  |  | 说 明：采用食品级SUS304不锈钢磨砂板 台 面：δ1.2mm不锈钢板 层 板：δ1.0mm不锈钢板 衬 板：δ18mm防潮板，且吸水厚度膨胀率不大于6.7% 加强筋：1.0mm厚U型不锈钢 台脚通：δ1.0mm*38mm不锈钢连子弹脚 面板材质：云石台面 | =DISPIMG("ID_58A5B925C6994D628EA2D6E83E0E28B6",1)
BKK12 | 面粉车 | 590*655*550mm | 4 | 台 |  |  | 说明：采用食品级SUS304不锈钢磨砂板 厚度：1.2mm；设置不锈钢推拉手，脚设置可移动万向轮脚。 | =DISPIMG("ID_034094C38925412AAE86647CA3BE2158",1)
BKK13 | 立式酥皮机 | 2400*800*1210mm | 1 | 台 |  |  | 电压：380v，功率：0.75kw 压面厚度：0.2~50mm，工作台宽度：500mm，长度：1000mm 食品级刮刀，不沾面，快速拆卸，清洗方便 安全网升起自动停机装置，防止伤手 压面时不跳动，压面厚度控制更精确 可快速拆卸输送带，无需打开主机，使输送台更易清理 可压最薄0.2mm 的面，无褶皱 | =DISPIMG("ID_4F42062C3F3649288E466A479AD27595",1)
BKK14 | 压面机 | 590*360*1040mm | 1 | 台 |  |  | 功率：1.5KW/380V，生产能力：100kg/h 压辊调整范围：1~25，压辊转速：80r/min，尺寸：∅118*350mm 压面辑特殊处理，不易生锈，压面光洁 单相增加变频器，更静音，弱电控制，保证人身安全 链条传动，噪音低，高速系列，转速高，效率高 | =DISPIMG("ID_61CAA339829B48EF873D16502167FDEA",1)
BKK15 | 和面机（380V） | 462*790*1000mm | 1 | 台 |  |  | 功率：1.5KW/380V，面粉搅拌量：15kg 搅勾转速（快）：260RPM，搅勾转速（慢）：130RPM 桶转速（快）：26RPM，桶转速（慢）：13RPM 定时功能，省时省力，带传动设计，防过载 不锈钢护网，安全直观，不锈钢面桶，坚固耐用 加重搅钩，坚固不断，加装电源开关，安全简便 | =DISPIMG("ID_65877587F117442B9267BF8CA7CB2808",1)
BKK16 | 搅拌机 | 480*550*1050mm | 1 | 台 |  |  | 功率：0.38KW/220V，搅拌速度（rpm）：公转41/90/162，自转131/288/518 搅拌重量：钩（面团）1.8kg，球（蛋汁）3kg，扇（馅料）3kg 精工电机，强劲高效，精铸机身 高强度齿轮，经久耐磨，机械式旋钮，安全耐用 渐进式微动开关支架，快接式搅拌器 摇杆式桶升降结构，旋压式固定把手，工作稳定 | =DISPIMG("ID_079AB77ABA16449F8D17107FEDE24280",1)
BKK17 | 双门醒发箱 | 1300*990*1800mm | 1 | 台 |  |  | 额定电压:220V 额定频率:50Hz 额定输入功率:2.7KW 外形尺寸:985*750*1860mm 可放盘数:26盘 | =DISPIMG("ID_7880BA8AA9BE47CE8450DD458BF3EBBE",1)
BKK18 | 双水池开门柜 | 1300*800*800/100mm | 1 | 台 |  |  | 说 明：采用食品级SUS304不锈钢磨砂板 台 面：δ1.2mm不锈钢板 星盆兜、围板：δ1.0mm不锈钢板 星盆尺寸：500*500*260mm（深） 台 脚 通：δ1.0mm*38mm不锈钢圆管连调节脚 横 脚 通：δ25mm不锈钢管 水池底部一次性拉伸成型，水池底部采用形成双漏斗型结构，避免水池底部存水，加速废水流出速度，利用模具一次性冲压成型，在水池底部形成直径282mm的落差漏斗，使水池中的水无死角地汇聚到出水口，比传统十字拉筋聚水能力更强，力度更大；出水口采用直径92mm的圆形出口，落差7㎜，加速水流出水池，同时采用标准不锈钢漏水口，可以无死角贴合，不会存留垃圾 含水龙头、落水器及拦渣片 | =DISPIMG("ID_49F163518ED44A4585BBF1CAB73FEC07",1)
| 双温龙头 |  | 2 | 台 |  |  | 六寸双温经济型配摇摆式低角度式八寸水嘴，开孔尺寸20mm，两孔中心距152mm。
BKK19 | 双层可调节挂墙架 | 1300*350*350mm | 1 | 台 |  |  | 说明：采用食品级SUS304不锈钢磨砂板 层板：δ1.2mm不锈钢板 | =DISPIMG("ID_7D7DA66B6ECA422985C1EB6DCAC50864",1)
BKK20 | 地沟带盖板 | 1300*300*300mm | 1.3 | 米 |  |  | 地沟壁厚2.0mm，盖板壁厚1.5mm，304不锈钢材质
BKK21 | 粘捕式灭蚊灯 | 400*170*310mm | 1 | 台 |  |  | 工作方式：粘捕式 适用面积：20-30㎡ 功率12W、电压220V 物理方式捕蚊虫 外壳采用全新塑料结构易清洁 | =DISPIMG("ID_D23169605162477BAE57B915130455EF",1)
BKK22 | 灭火系统 | 670*190*1360mm | 1 | 台 |  |  | 双瓶组、灭火剂容量：29kg 型号：CMJS18-2 钢丝绳破断拉力：Fm≥2000N， 全天候监控发生火情，3-8秒扑灭火焰.水流阀降温确保不复燃,环保型灭火药剂无毒、无味、无污染，专门为 油锅研制的专用灭火药剂。 所投产品联动性能：具有水冷却功能的装置，灭火剂完全喷射后，水流联动阀应能立即开启喷水，自动切换时间为0秒 | =DISPIMG("ID_7683662333FE470390A15D91F17E52DD",1)
BL | 备餐区
BL01 | 粘捕式灭蚊灯 | 400*170*310mm | 2 | 台 |  |  | 工作方式：粘捕式 适用面积：20-30㎡ 功率12W、电压220V 物理方式捕蚊虫 外壳采用全新塑料结构易清洁 | =DISPIMG("ID_69EB80A4C6A24643AE636844DB46DA53",1)
BL02 | 分体式制冰机 | 560*830*1718mm | 1 | 台 |  |  | 电源：220V/50Hz 功率：1000W 产冰量（公斤/24小时）：160 储冰量（公斤/24小时）：105 冷凝方式：风冷/水冷 前开式、免拆卸、新式铰链门 | =DISPIMG("ID_49C872F11F0A4399A997B114A71DDA57",1)
BL03 | 开水器连底座 | 560*450*1090mm | 1 | 台 |  |  | 材质：优质不锈钢 1、电源种类：380V/50HZ； 2、功率：9KW； 3、电流；13.6A； 4、额定产水量：80L/H； 5、水咀数量：2个；
BL04 | 单通打荷台带直背 | 1800*800*800/100mm | 1 | 台 |  |  | 说 明：采用食品级SUS304不锈钢磨砂板 台 面：δ1.2mm不锈钢板 侧 板：δ1.0mm不锈钢板 层 板：δ1.0mm不锈钢板 门 板：δ1.0mm不锈钢板 台脚通：δ1.0mm*38mm不锈钢连子弹脚 支撑梁：不锈钢制作 | =DISPIMG("ID_590F6A3F4D8044398CC01ADED4AF4F08",1)
BL05 | 宴会保温餐车 | 730*940*1800mm | 4 | 台 |  |  | 电压/功率：220V/2.62KW，温度范围：16 ℃ ～93℃ 11层，份数盘尺寸：1/1，2/1 减少食物的水分流失，保持食物的水分，保持湿度 保证食物原有的口感，延长食物保存时间 减少人工成本并且合理分配工作量，低能耗 无需排风系统，不需要额外的加热装置 不会损坏门封条，箱体底部防撞条设计 没有风扇，不需要额外增加保湿装置 箱体两侧安装手柄，便于移动。不锈钢箱体 | =DISPIMG("ID_9B797260E2B54B3084B65B344A68929B",1)
BL06 | 四门高身雪柜 | 1220*800*1950mm | 3 | 台 |  |  | 说明：1、整机内、外全钢，温度范围:-5℃---8℃ 8℃--- -18℃ 2、制冷剂：R134a，环保R141B高密度发泡保温材料 3、制冷形式：风冷、双机双温 4、整机容量：930L 冰箱符合GB/T24021-2001 i dtIS014021：1999的（II型环境标志）要求；中标后须提供自我环境声明（II型环境标志）的证书复印件及全国认证认可信息公共服务平台网络查询截图。
BM | 冷库
BM01 | 双掩门冷冻库(邻边门) | 2654*2800*2800mm | 1 | 台 |  |  | 库板：采用厚100mm复合B1级双面304不锈钢1.0mm（基板0.91mm）库板 密度标准≥42±2KG/m³ 1、低温冷冻库：库温-5℃~-18℃，隔热材料采用硬质聚氨酯泡沫一次发泡成型,其密度≥50kg/m3，导热系数≤0.029w/mk，总厚度100mm。 2、冷库门设计为凹凸式塑框自动回归门，结构新颖，开启灵活，密封性能好，安全可靠。 3、冷库冷源部分采用国产名优全封闭风冷机组。直冷工质为R22制冷剂，蒸发器采用国产新型低噪音冷风机，特点是高效节能。 4、机组系统的控制系统采用微电脑控制器为核心的冷库专用自动控制柜，具有温度数字液晶显示和控制功能。能按预先设定的时间、温度、压力等急性阶段性的循环工作，并配有温度、压力、电源等多种保护功能，操作方便，安全可靠。 | =DISPIMG("ID_E58BA7920C9B4C4A87DBC414BE364FA4",1)
BM02 | 单掩门冷藏库 | 2800*2754*2800mm | 1 | 台 |  |  | 库板：采用厚100mm复合B1级双面304不锈钢1.0mm（基板0.91mm）库板 密度标准≥42±2KG/m³ 1、冷库：库温0℃～ 8℃，隔热材料采用硬质聚氨酯泡沫一次发泡成型,其密度≥50kg/m3，导热系数≤0.029w/mk，总厚度100mm。 2、冷库门设计为凹凸式塑框自动回归门，结构新颖，开启灵活，密封性能好，安全可靠。 3、冷库冷源部分采用国产名优全封闭风冷机组。直冷工质为R22制冷剂，蒸发器采用国产新型低噪音冷风机，特点是高效节能。 4、机组系统的控制系统采用微电脑控制器为核心的冷库专用自动控制柜，具有温度数字液晶显示和控制功能。能按预先设定的时间、温度、压力等急性阶段性的循环工作，并配有温度、压力、电源等多种保护功能，操作方便，安全可靠。 | =DISPIMG("ID_902822FE285544558E841B43D1AE759C",1)
BM03 | 方脚四层平板货架 | 1200*500*1550mm | 7 | 台 |  |  | 采用食品级SUS304不锈钢磨砂板 层板厚1.2mm不锈钢； 加强筋厚1.0mmU型； 脚管用厚1.0mm*38mm不锈钢圆管； 配可调重力子弹脚。 | =DISPIMG("ID_28ABE9F7758A49169C4566E42EECA027",1)
BM04 | 方脚四层平板货架 | 900*500*1550mm | 1 | 台 |  |  | 采用食品级SUS304不锈钢磨砂板 层板厚1.2mm不锈钢； 加强筋厚1.0mmU型； 脚管用厚1.0mm*38mm不锈钢圆管； 配可调重力子弹脚。 | =DISPIMG("ID_88363CD0F1074F0080ECAA9F115A785F",1)
合计：

## 三-四层
三-四层厨房设备清单报价明细表
序号 | 设备名称 | 规格型号 | 数量 | 单位 | 全费用综合单价（元） | 合价（元） | 技术参数 | 参考图片 | 备注
CA | 三层备餐区
CA01 | 方块制冰机 | 560*830*1718mm | 1 | 台 |  |  | 电源：220V/50Hz 功率：1000W 产冰量（公斤/24小时）：160 储冰量（公斤/24小时）：105 冷凝方式：风冷/水冷 前开式、免拆卸、新式铰链门 | =DISPIMG("ID_A46137BF650C4488B349E47BB0856654",1)
CA02 | 开水器连底座 | 560*450*1090mm | 1 | 台 |  |  | 材质：优质不锈钢 1、电源种类：380V/50HZ； 2、功率：9KW； 3、电流；13.6A； 4、额定产水量：80L/H； 5、水咀数量：2个；
CA03 | 宴会保温餐车 | 730*940*1800mm | 4 | 台 |  |  | 电压/功率：220V/2.62KW，温度范围：16 ℃ ～93℃ 11层，份数盘尺寸：1/1，2/1 减少食物的水分流失，保持食物的水分，保持湿度 保证食物原有的口感，延长食物保存时间 减少人工成本并且合理分配工作量，低能耗 无需排风系统，不需要额外的加热装置 不会损坏门封条，箱体底部防撞条设计 没有风扇，不需要额外增加保湿装置 箱体两侧安装手柄，便于移动。不锈钢箱体 | =DISPIMG("ID_A8147D36BAE4466390D3FEF4A517778C",1)
CA04 | 粘捕式灭蚊灯 | 400*170*310mm | 1 | 台 |  |  | 工作方式：粘捕式 适用面积：20-30㎡ 功率12W、电压220V 物理方式捕蚊虫 外壳采用全新塑料结构易清洁 | =DISPIMG("ID_B0C13CDD9D79469BAB788A77265D72A6",1)
CB | 三层预进间
CB01 | 双星洗手池 | 900*450*250/100mm | 1 | 台 |  |  | 说 明：采用食品级SUS304不锈钢磨砂板 整体：δ1.2mm不锈钢板 配落水器及拦渣片 | =DISPIMG("ID_D31365D9F8344BEB828CD995C16B83C2",1)
| 电子感应龙头 |  | 2 | 台 |  |  | 感应范围:出厂设定15CM-20CM 使用电源:DC6v直 流/DV220V交流 静态耗电:<5UA(DC)，<2W(AC) 材质:全铜，表面处理:PVD电镀 适合水压:0.05-0.8MPA
CC | 三层凉菜间
CC01 | 粘捕式灭蚊灯 | 400*170*310mm | 1 | 台 |  |  | 工作方式：粘捕式 适用面积：20-30㎡ 功率12W、电压220V 物理方式捕蚊虫 外壳采用全新塑料结构易清洁 | =DISPIMG("ID_46C3868A2F284C0292CCEAF69EC2182F",1)
CC02 | 方块制冰机 | 560*830*1718mm | 1 | 台 |  |  | 电源：220V/50Hz 功率：1000W 产冰量（公斤/24小时）：160 储冰量（公斤/24小时）：105 冷凝方式：风冷/水冷 前开式、免拆卸、新式铰链门 | =DISPIMG("ID_7227D1DE32D5468A96A5B324C31837F8",1)
CC03 | 单通打荷台带直背 | 1800*800*800/100mm | 3 | 台 |  |  | 说 明：采用食品级SUS304不锈钢磨砂板 台 面：δ1.2mm不锈钢板 侧 板：δ1.0mm不锈钢板 层 板：δ1.0mm不锈钢板 门 板：δ1.0mm不锈钢板 台脚通：δ1.0mm*38mm不锈钢连子弹脚 支撑梁：不锈钢制作 | =DISPIMG("ID_1BCCFB69ED354B2E8FA3CC74E7CEA9D5",1)
CC04 | 五层平板货架 | 1200*600*1800mm | 6 | 台 |  |  | 采用食品级SUS304不锈钢磨砂板 层板厚1.2mm不锈钢； 加强筋厚1.0mmU型； 脚管用厚1.0mm*38mm不锈钢圆管； 配可调重力子弹脚。 | =DISPIMG("ID_59C2159D036E4762B5573362E101BE49",1)
CC05 | 四门高身雪柜 | 1200*700*1950mm | 2 | 台 |  |  | 说明：1、整机内、外全钢，温度范围:-5℃---8℃ 8℃--- -18℃ 2、制冷剂：R134a，环保R141B高密度发泡保温材料 3、制冷形式：风冷、双机双温 4、整机容量：930L 冰箱符合GB/T24021-2001 i dtIS014021：1999的（II型环境标志）要求；中标后须提供自我环境声明（II型环境标志）的证书复印件及全国认证认可信息公共服务平台网络查询截图。
CC06 | 双门4D组合消毒柜 | 1300*700*1950mm | 1 | 台 |  |  | 说明：功率：1KW/220V 1.全不锈钢结构设计，美观、易清洁 2.紫外线消毒，自动关断消毒 3.消毒时间可以方便的调节 4.上面毛巾消毒，下面刀具、砧板消毒，上掀门设计。 | =DISPIMG("ID_704A704CD65E4505AA3EF64B11E656DF",1)
CC07 | 双门平台雪柜 | 1800*800*800mm | 6 | 台 |  |  | 说明： 1、温度范围:冷藏2～10℃ 2、制冷剂：R134a，环保R141B高密度发泡保温材料 3、制冷形式：风冷 4、整机容量0.486m3
CC08 | 座台双层架 | 1800*500*600mm | 3 | 台 |  |  | 说 明：采用食品级SUS304不锈钢磨砂板 台 面：δ1.2mm不锈钢板 支撑梁：δ1.0mm*38不锈钢管 | =DISPIMG("ID_DF8A97F20084438F818152CDA87C3063",1)
CC09 | 竖向双星盆柜 | 1600*600*800mm | 1 | 台 |  |  | 说 明：采用食品级SUS304不锈钢磨砂板、落水器及拦渣片 台 面：δ1.2mm不锈钢板 星盆及其他 ：δ1.0mm不锈钢板 台 脚 通：δ1.0mm*φ38mm不锈钢连调节脚 横 脚 通：δ25mm不锈钢管 水池底部一次性拉伸成型，水池底部采用形成双漏斗型结构，避免水池底部存水，加速废水流出速度，利用模具一次性冲压成型，在水池底部形成直径282mm的落差漏斗，使水池中的水无死角地汇聚到出水口，比传统十字拉筋聚水能力更强，力度更大；出水口采用直径92mm的圆形出口，落差7㎜，加速水流出水池，同时采用标准不锈钢漏水口，可以无死角贴合，不会存留垃圾 | =DISPIMG("ID_062BE4122C67445D9AC755C560490F55",1)
| 双温龙头 |  | 2 | 台 |  |  | 六寸双温经济型配摇摆式低角度式八寸水嘴，开孔尺寸20mm，两孔中心距152mm。
CC10 | 紫外线杀菌灯 | 1100*100*950mm | 4 | 台 |  |  | 管径:26mm 灯头:G13 灯管长度：895mm，寿命:9000H 支架长度：1215mm 紫外线强度:107μW/cm2 | =DISPIMG("ID_9D5ACF78B4B94E3198420315D712FCED",1)
CD | 三层洗碗间
CD01 | 气泡预洗机 | 1800*800*800mm | 1 | 台 |  |  | 1、槽体尺寸1340x600x400mm 2、预洗能力3000-4000碟/时 3、功率12KW 4、360度无死角浸泡，翻洗餐具 5、自动过载保护功能 | =DISPIMG("ID_72FF11676A754DA2B6C16C87CA714665",1)
CD02 | 长龙式洗碗机 | 4200*1035*1740mm | 1 | 台 |  |  | 1. 模块化设计，可根据顾客需求自由定制。 2. 设有滑盖式提拉挡板，向上提起即可清洗洗碗机内部，清洗简单。 3. 输送带采用食品级加强尼龙双嘴鹰齿，稳定安全。 4. 人性化设计，自动进水，智能温控。 5. 输送带末端设有防卡死系统，未及时收取餐盘时输送带自动暂停。 6. 集成化电脑控制面板，即时数码温度显示，一键操作。 7. 食品级304不锈钢材质，卫生环保。 8. 上下交叉式双道喷淋清洗，洗涤效果更佳。 9. 配合SDS-SS系列餐盘输送带，更进一步节省人工，避免运送过程中的餐盘损坏。 10. 内置烘干功能，碗盘洗涤完毕即可再次使用，无需等待晾干。 11. 参数： 机器配置 ：两段主洗，双喷淋 进水温度 ：常温进水 功率 ：56.5KW 电压 ：380V 最大洗涤量：3000碟/h 最大耗水量：450升每小时 进水管尺寸：6分 清洗温度 ：65℃ 冲洗温度 ：85℃ 整机材质 ：304不锈钢 | =DISPIMG("ID_DE5FE0A1A5564FE69F09C30A14AF7DC6",1)
CD03 | 两层活动工作台 | 800*800*800mm | 1 | 台 |  |  | 说 明：采用食品级SUS304不锈钢磨砂板 台 面：δ1.2mm不锈钢板 层 板：δ1.0mm不锈钢板 衬 板：δ18mm防潮板，且吸水厚度膨胀率不大于6.7% 加强筋：1.0mm厚U型不锈钢 台脚通：δ1.0mm*38mm不锈钢连承重万向轮 | =DISPIMG("ID_14D04126F7884B30924F072A139066AB",1)
CD04 | 洗碗机牛耳烟罩（方孔） | 450*650*400mm | 2 | 台 |  |  | 烟罩壳体采用食品级SUS304不锈钢磨砂板，δ=1.2mm。 支撑梁：不锈钢方管制作 | =DISPIMG("ID_80B75508925047008DB08A376400C56C",1)
CD05 | 粘捕式灭蚊灯 | 400*170*310mm | 1 | 台 |  |  | 工作方式：粘捕式 适用面积：20-30㎡ 功率12W、电压220V 物理方式捕蚊虫 外壳采用全新塑料结构易清洁 | =DISPIMG("ID_19973DA44FEC4D17B937059E250D5CA7",1)
CD06 | 洗地龙头 | 130*420*80mm | 1 | 台 |  |  | 灰色花洒款，钢板厚度5mm， 液压管，进水主体黄铜， 长度10米，固定金属接头， 配置一个花洒喷头。 | =DISPIMG("ID_65A676749C0742DC93B306CEE2FB2FB2",1)
CD07 | 三星盆台 | 1800*700*800/100mm | 1 | 台 |  |  | 说 明：采用食品级SUS304不锈钢磨砂板 台 面：δ1.2mm不锈钢板 星盆兜、围板：δ1.0mm不锈钢板 星盆尺寸：500*500*260mm（深） 台 脚 通：δ1.0mm*38mm不锈钢圆管连调节脚 横 脚 通：δ25mm不锈钢管 水池底部一次性拉伸成型，水池底部采用形成双漏斗型结构，避免水池底部存水，加速废水流出速度，利用模具一次性冲压成型，在水池底部形成直径282mm的落差漏斗，使水池中的水无死角地汇聚到出水口，比传统十字拉筋聚水能力更强，力度更大；出水口采用直径92mm的圆形出口，落差7㎜，加速水流出水池，同时采用标准不锈钢漏水口，可以无死角贴合，不会存留垃圾 含水龙头、落水器及拦渣片 | =DISPIMG("ID_BC41460C5A254B9EAF0362E4732569ED",1)
| 双温龙头 |  | 3 | 台 |  |  | 六寸双温经济型配摇摆式低角度式八寸水嘴，开孔尺寸20mm，两孔中心距152mm。
CD08 | 方脚带背双层工作台 | 1500*700*800/100mm | 1 | 台 |  |  | 说 明：采用食品级SUS304不锈钢磨砂板 台 面：δ1.2mm不锈钢板 层 板：δ1.0mm不锈钢板 衬 板：δ18mm防潮板，且吸水厚度膨胀率不大于6.7% 加强筋：1.0mm厚U型不锈钢 台脚通：δ1.0mm*38mm不锈钢连子弹脚 | =DISPIMG("ID_3E9B42B48F1E4858B7BF78CEA0C8C846",1)
CD09 | 四移门碗碟柜 | 1200*500*1800mm | 10 | 台 |  |  | 说 明：采用食品级SUS304不锈钢磨砂板 柜 身：δ1.2mm不锈钢板 侧 板：δ1.0mm不锈钢板 门 板：δ1.0mm不锈钢板 层 板：δ1.0mm不锈钢板 台脚通：δ1.2mm*51mm不锈钢连子弹脚 | =DISPIMG("ID_E30284663D7E465FABEAFC65C9A701DA",1)
CD10 | 地沟带盖板 | 4300*300*300mm | 4.3 | 米 |  |  | 地沟壁厚2.0mm，盖板壁厚1.5mm，304不锈钢材质
CD11 | 地沟带盖板 | 1800*300*300mm | 1.8 | 米 |  |  | 地沟壁厚2.0mm，盖板壁厚1.5mm，304不锈钢材质
DA | 四层备餐区
DA01 | 粘捕式灭蚊灯 | 400*170*310mm | 1 | 台 |  |  | 工作方式：粘捕式 适用面积：20-30㎡ 功率12W、电压220V 物理方式捕蚊虫 外壳采用全新塑料结构易清洁 | =DISPIMG("ID_465AABF22ED44F7684A981ECA916C818",1)
DA02 | 宴会保温餐车 | 730*940*1800mm | 6 | 台 |  |  | 电压/功率：220V/2.62KW，温度范围：16 ℃ ～93℃ 11层，份数盘尺寸：1/1，2/1 减少食物的水分流失，保持食物的水分，保持湿度 保证食物原有的口感，延长食物保存时间 减少人工成本并且合理分配工作量，低能耗 无需排风系统，不需要额外的加热装置 不会损坏门封条，箱体底部防撞条设计 没有风扇，不需要额外增加保湿装置 箱体两侧安装手柄，便于移动。不锈钢箱体 | =DISPIMG("ID_4A38587026D4439782D4EAF45AF0E7AA",1)
DA03 | 单通打荷台带直背 | 1800*800*800/100mm | 1 | 台 |  |  | 说 明：采用食品级SUS304不锈钢磨砂板 台 面：δ1.2mm不锈钢板 侧 板：δ1.0mm不锈钢板 层 板：δ1.0mm不锈钢板 门 板：δ1.0mm不锈钢板 台脚通：δ1.0mm*38mm不锈钢连子弹脚 支撑梁：不锈钢制作 | =DISPIMG("ID_5FC2151580C7444B997A87D5B4766B0B",1)
DA04 | 开水器连底座 | 560*450*1090mm | 1 | 台 |  |  | 材质：优质不锈钢 1、电源种类：380V/50HZ； 2、功率：9KW； 3、电流；13.6A； 4、额定产水量：80L/H； 5、水咀数量：2个；
DA05 | 方块制冰机 | 560*830*1718mm | 1 | 台 |  |  | 电源：220V/50Hz 功率：1000W 产冰量（公斤/24小时）：160 储冰量（公斤/24小时）：105 冷凝方式：风冷/水冷 前开式、免拆卸、新式铰链门 | =DISPIMG("ID_7D9B05B5159C40D4BA791CEC1E846F42",1)
DB | 四层烹饪间
DB01 | 炉拼柜 | 400*1000*800/450mm | 3 | 台 |  |  | 说明：采用食品级SUS304不锈钢磨砂板 台面:δ1.2mm不锈钢板 其余：δ1.0mm不锈钢板 台脚通：δ1.0mm*38mm不锈钢连子弹脚 | =DISPIMG("ID_0F4646E360204DE0B44CB841BA8840F7",1)
DB02 | 燃气双头双尾小炒炉 | 2000*1000*800/450mm | 2 | 台 |  |  | 1.采用SUS304-2B优质不锈钢板制作，面板/前封板厚1.2㎜，侧板/靠背板厚1.0mm； 2.灶身采用双层钢板，衬板为冷轧板厚1.2mm； 3.产品框架采用优质不锈钢方管38*25厚1.0mm制作焊接工艺； 4.炉膛球墨制造内配稀土贵金属聚能网，内混式结构专利燃烧器，不锈钢火盖； 5.火力为5档，火力大小数字可视化显示屏 ，故障代码显示。 6、产品具有红外功能、电动风门角度调节、定时功能，熄火保护装置自动燃烧器控制系统具有再启动功能；特点具有第三方检测机构CMA和CNAS的检测报告,报告检测依据GB 35848-2018 《商用燃气燃烧器具》、GB/T25000.51-2016《系统与软件工程 系统与软件质量要求和评价(SQuaRE)第51部分:就绪可用软件产品(RUSP)的质量要求和测试细则》，中标后须提供具有CMA的检测报告复印件及检测报告在产品质量检测院或全国认证认可信息公共服务平台官网查询截图加盖制造商公章。 | =DISPIMG("ID_C31248FB064B488EB828B27FF8B63C5E",1)
DB03 | 燃气单头单尾小炒炉 | 1200*1000*800/450mm | 1 | 台 |  |  | 1.采用SUS304-2B优质不锈钢板制作，面板/前封板厚1.2㎜，侧板/靠背板厚1.0mm； 2.灶身采用双层钢板，衬板为冷轧板厚1.2mm； 3.产品框架采用优质不锈钢方管38*25厚1.0mm制作焊接工艺； 4.炉膛球墨制造内配稀土贵金属聚能网，内混式结构专利燃烧器，不锈钢火盖； 5.火力为5档，火力大小数字可视化显示屏 ，故障代码显示。 6、产品具有红外功能、电动风门角度调节、定时功能，熄火保护装置自动燃烧器控制系统具有再启动功能； | =DISPIMG("ID_334B45C9C70F43EA844282E1CA85E29F",1)
DB04 | 燃气六头煲仔炉 | 1100*1000*800/450mm | 1 | 台 |  |  | 采用SUS304-2B优质不锈钢板制作，面板一体拉伸成型，面板/前封板厚1.2㎜，侧板/靠背板厚1.0mm； 产品框架采用优质不锈钢方管38*25厚1.0mm制作焊接工艺； | =DISPIMG("ID_D4A265A68403414283011447CEE90BE4",1)
DB05 | 燃气三门海鲜蒸柜 | 900*810*1900mm | 2 | 台 |  |  | 功率：48kW； 耗气量（m3/h）：液化气1.5m3/h，天然气5.1m3/h； 1.排水管采用直径40mmU型管，水滴汇聚形成水封，防止蒸汽由下部外溢，污水可以排出； 2.面框整体拉伸成形，牢固美观； 3.层架可调节高度,蒸.炖不同食物； 4.设置缺水报警装置，防止干烧损坏水胆； 5.蒸汽管采用硅胶扣式密封，安全环保。 6.带电子打火和熄火保护。 | =DISPIMG("ID_034C6943923A4CC9BE2770037455058F",1)
DB06 | 十盘万能蒸烤箱 | 900*780*1030mm | 1 | 台 |  |  | 功率：17-18.5kW 1、具备烤、蒸、蒸烤三种烹饪模式； 2、加热温度最高可达250℃； 3、高清彩色TFT电容触摸屏，触摸灵敏，方便快捷，人性化用户中文操作界面以及USB接口； 4、可个性化定制开机和待机界面，展现客户品牌。 5、具备预约、分层模式、发酵模式、快速降温、回温等功能； 6、菜单八大分类，可存储一百多种菜单，显示所有菜单的实际烹饪温度湿度等参数，专业万能蒸烤箱烹饪大师指导，一致的菜谱色泽和口味，让烹饪更简单； 7、可设置6个烹饪步骤，步骤烹饪可以决定食物最终外观和内在口味，步骤越多，烹饪越精细；步骤烹饪期间，操作人员可完成其他事物，节省人力； 8、具备10档风速调节，涡流风扇正反转，加热更加均匀；风速决定了食物的上色和口感细腻程度，档位越多，适用烹饪的范围越广； 9、支持中文等九种语言，使用范围广。 10、具备快速排气功能，快速排除烤箱内部湿气和烟气； 11、具备自动恢复功能，如遇突然断电等非正常关机情况，在60min内重新开机，烤箱将自动恢复关机前的烹饪步骤并自动开始烹饪，无需人为恢复； 12、配备自动旋转清洗臂，具备全自动清洗功能，自动抽取清洗剂，360°无死角冲洗，三个清洗等级，五个清洗步骤，无须看管，省时省力； 13、双级门把手，两级开门安全防护设计，一级开门，烤箱停止工作，排出部分高温蒸汽和热气，二级开门，防止高温蒸汽和热气直接冲脸； 14、烹饪速度快，操作简单，让厨师更专业，无需监管和查看，可同时烹饪多种不同菜式，提高烹饪效率，减少成本、节省时间和场地； 15、配备意大利原装进口食物探针； 16、配备意大利原装进口软水器； | =DISPIMG("ID_32627FF51EFC4D07B3B9E6DFE110199F",1)
| 十盘万能蒸烤箱底座 | 900*780*680mm | 1 | 台 |  |  | 说 明：采用食品级SUS304不锈钢磨砂板 台 面：δ1.2mm不锈钢板 层 板：δ1.0mm不锈钢板 台脚通：δ1.2mm*51mm不锈钢连子弹脚
DB07 | 单头自然风矮汤炉 | 600*800*600/650mm | 1 | 台 |  |  | 1.鼓风每个眼耗气量：液化气3KG/H，天然气 4立方/H； 2.单进气管径GN15 双进气管径GN25/无排水； 3.风机功率 单头180w双头280w；4.链接外径：单头GN15双头GN25；5.气源：液化气2800pa天然气2000pa 鼓风：调节流量阀； 6.不锈钢整体拉伸面板，防止烧坏面板，设计独具匠心； 7.低碳减排，一氧化碳排放低于国家标准； 8.燃烧稳定，火焰传递迅速，火焰状态清晰均匀； 9.铸钢炉盆设计，加隔热棉，轻便耐用。 10.带电子打火和熄火保护。 | =DISPIMG("ID_5C42D326A4EC40ED880DCA0715AFC96B",1)
DB08 | 双移门热碟柜连开口柜 | 2010*1100*800mm | 5 | 台 |  |  | 1.整体采用优质不锈钢制作； 2.台面厚度1.2mm，内衬4mm防水机制板并用1.2mm厚不锈钢板折成加强筋加固； 3.层板、底板、侧板及门面采用1.2mm厚不锈钢板制作； 4.底板、侧板下加装优质隔热板，棉下封0.8mm不锈钢板； 5.背板及门胆板不锈钢板厚1.2mm，中填充隔热棉； 6.加强筋厚度1.2mm； 7.配置不锈钢可调子弹脚； 8.配干发热线，可调式温控制。 9.微电脑触控开关依据GB4706.1-2005标准对泄露电流和电气强度进行检测，泄漏电流≤0.80mA，电气强度实验结果为未击穿，均合格。依据GB/T2423.2-2008对微电脑触控开关进行高温（+110℃的环境中通电工作4h）和GB/T2423.1-2008低温（-40℃的环境中通电工作4h）测试，检验结果为样品外观均无明显异常，样品电气结构及功能正常。对微电脑触控开关进行阻燃测试，检验结果为样品起燃时间3s就熄灭，掉落下的样品没有使海绵起燃，阻燃等级符合V-0。 | =DISPIMG("ID_25D822131A814752A55B6562CF31CA44",1)
DB09 | 吊天花双层架 | 9850*400*1300mm | 1 | 台 |  |  | 说 明：采用食品级SUS304不锈钢磨砂板 层 板：δ1.2mm不锈钢板 吊 架：δ1.0mm*38不锈钢管 | =DISPIMG("ID_CA0C5DDC4C7A43A3AD85CC61D43E55DE",1)
DB10 | 单通打荷台 | 1800*800*800mm | 4 | 台 |  |  | 说 明：采用食品级SUS304不锈钢磨砂板 台 面：δ1.2mm不锈钢板 侧 板：δ1.0mm不锈钢板 层 板：δ1.0mm不锈钢板 门 板：δ1.0mm不锈钢板 台脚通：δ1.0mm*38mm不锈钢连子弹脚 支撑梁：不锈钢制作 | =DISPIMG("ID_57F481DE5B844F32B9A527A386BC1A9E",1)
DB11 | 竖向双星盆柜 | 1600*700*800mm | 2 | 台 |  |  | 说 明：采用食品级SUS304不锈钢磨砂板、落水器及拦渣片 台 面：δ1.2mm不锈钢板 星盆及其他 ：δ1.0mm不锈钢板 台 脚 通：δ1.0mm*φ38mm不锈钢连调节脚 横 脚 通：δ25mm不锈钢管 水池底部一次性拉伸成型，水池底部采用形成双漏斗型结构，避免水池底部存水，加速废水流出速度，利用模具一次性冲压成型，在水池底部形成直径282mm的落差漏斗，使水池中的水无死角地汇聚到出水口，比传统十字拉筋聚水能力更强，力度更大；出水口采用直径92mm的圆形出口，落差7㎜，加速水流出水池，同时采用标准不锈钢漏水口，可以无死角贴合，不会存留垃圾 | =DISPIMG("ID_4A1A52FF0EFF419383E6CE2C96D405FE",1)
| 双温龙头 |  | 2 | 台 |  |  | 六寸双温经济型配摇摆式低角度式八寸水嘴，开孔尺寸20mm，两孔中心距152mm。
DB12 | 双门平台雪柜 | 1800*800*800mm | 4 | 台 |  |  | 说明： 1、温度范围:冷藏2～10℃ 2、制冷剂：R134a，环保R141B高密度发泡保温材料 3、制冷形式：风冷 4、整机容量0.486m3
DB13 | 座台双层架 | 1800*400*600mm | 4 | 台 |  |  | 说 明：采用食品级SUS304不锈钢磨砂板 层 板：δ1.2mm不锈钢板 吊 架：δ1.0mm*38不锈钢管 | =DISPIMG("ID_E4404D4B7ED141B0B38C820F2F4044A4",1)
DB14 | 四门高身雪柜 | 1200*700*1950mm | 5 | 台 |  |  | 说明：1、整机内、外全钢，温度范围:-5℃---8℃ 8℃--- -18℃ 2、制冷剂：R134a，环保R141B高密度发泡保温材料 3、制冷形式：风冷、双机双温 4、整机容量：930L 冰箱符合GB/T24021-2001 i dtIS014021：1999的（II型环境标志）要求；中标后须提供自我环境声明（II型环境标志）的证书复印件及全国认证认可信息公共服务平台网络查询截图。
DB15 | 四移门碗碟柜 | 1200*700*1800mm | 2 | 台 |  |  | 说 明：采用食品级SUS304不锈钢磨砂板 柜 身：δ1.2mm不锈钢板 侧 板：δ1.0mm不锈钢板 门 板：δ1.0mm不锈钢板 层 板：δ1.0mm不锈钢板 台脚通：δ1.2mm*51mm不锈钢连子弹脚 | =DISPIMG("ID_4C3E5E02B34A4FC094D1A29B10D7A6AE",1)
DB16 | 双门组合消毒柜 | 1300*700*1950mm | 1 | 台 |  |  | 说明：功率：1KW/220V 1.全不锈钢结构设计，美观、易清洁 2.紫外线消毒，自动关断消毒 3.消毒时间可以方便的调节 4.上面毛巾消毒，下面刀具、砧板消毒，上掀门设计。 | =DISPIMG("ID_8031C13C215245F49AC4FAD7101F46CE",1)
DB17 | 粘捕式灭蚊灯 | 400*170*310mm | 2 | 台 |  |  | 工作方式：粘捕式 适用面积：20-30㎡ 功率12W、电压220V 物理方式捕蚊虫 外壳采用全新塑料结构易清洁 | =DISPIMG("ID_AD1F44724B82471B8C2F7FDC66BB9CD7",1)
DB18 | 灭火系统 | 670*190*1360mm | 1 | 台 |  |  | 双瓶组、灭火剂容量：29kg 型号：CMJS18-2 钢丝绳破断拉力：Fm≥2000N， 全天候监控发生火情，3-8秒扑灭火焰.水流阀降温确保不复燃,环保型灭火药剂无毒、无味、无污染，专门为 油锅研制的专用灭火药剂。 所投产品联动性能：具有水冷却功能的装置，灭火剂完全喷射后，水流联动阀应能立即开启喷水，自动切换时间为0秒 | =DISPIMG("ID_3FA90A7260AF4C8F9CBF8CA46309D894",1)
DB19 | 油网烟罩连鲜风 | 11445*1400*550mm | 16.03 | m2 |  |  | 采用304，壁厚1.2mm不锈钢 | =DISPIMG("ID_8EB765C5D3AF4F9ABEFF9BCC9D05C668",1)
| 烟罩上装饰板 | 11445*2000mm | 22.9 | m2 |  |  | 采用304，壁厚1.2mm不锈钢
| 烟罩下装饰板 | 11445*2000mm | 22.9 | m2 |  |  | 采用304，壁厚1.2mm不锈钢
DB20 | 地沟带盖板 | 11045*300*300mm | 11.5 | 米 |  |  | 地沟壁厚2.0mm，盖板壁厚1.5mm，304不锈钢材质
DC | 三层调料库
DC01 | 粘捕式灭蚊灯 | 400*170*310mm | 1 | 台 |  |  | 工作方式：粘捕式 适用面积：20-30㎡ 功率12W、电压220V 物理方式捕蚊虫 外壳采用全新塑料结构易清洁 | =DISPIMG("ID_15069395A4EB43D194C1981C6335E654",1)
DC02 | 方脚四层平板货架 | 1200*500*1550mm | 8 | 台 |  |  | 采用食品级SUS304不锈钢磨砂板 层板厚1.2mm不锈钢； 加强筋厚1.0mmU型； 脚管用厚1.0mm*38mm不锈钢圆管； 配可调重力子弹脚。 | =DISPIMG("ID_8AEEEAB55FB048EEAE3BD4ED530745A9",1)
合计：

## 大堂吧自助餐休闲区
大堂吧自助餐休闲区厨房设备清单报价明细表
序号 | 设备名称 | 规格型号 | 数量 | 单位 | 全费用综合单价（元） | 合价（元） | 技术参数 | 参考图片 | 备注
1 | 咖啡机 | 320*350*335mm | 1 | 台 |  |  | 额定功率（W）：2800W 额定电压（V）：220V 水箱容积（L）：1.9L及以上 电源线长度（m）：1.0m 自动过滤；20Bar高压；自动收渣；智能控杯；豆粉双用；独立热水功能；无管道系统；一键制作；奶泡绵密度调节；研磨；可拆卸萃取器；双锅炉设计；可拆卸滴水盘；自动开关机；泡奶系统：半自动；研磨档位：30档 |  | 大堂吧
2 | 开水器连底座 | 560*450*1090mm | 1 | 台 |  |  | 材质：优质不锈钢 1、电源种类：380V/50HZ； 2、功率：9KW； 3、电流；13.6A； 4、额定产水量：80L/H； 5、水咀数量：2个； |  | 厨房
3 | 甜品展示柜 | 1500*680*1170mm | 1 | 台 |  |  | 电压220V 功率0.5Kw 产品用途蛋糕点心甜品保鲜冷藏展示 外形尺寸1500*680*1170mm |  | 大堂吧
4 | 微波炉 | 434*330*242mm | 2 | 台 |  |  | 微波功率：700W 容量：17L 额定电压：220V 额定频率：50Hz 产品净重：10kg |  | 3、4楼餐厅
5 | 餐锅（长） | 575*450*230mm | 40 | 个 |  |  | 采用食品级SUS304不锈钢δ2.0mm，不锈钢板8K抛光工艺 光环跳动科技屏，童锁，温度记忆; 开合柔顺静音，杜绝震顾抖动; 开合测试20万次以上，超长使用寿命。多重机械和电子限位，防坠防夹、防干烧，防过热，防触电等保护装置 避障警报功能，遇阻警报5秒，智能判断、智能恢复; 增设手动助推开合装置; 内置健能体，断电保温2小时以上，安全可靠，绿色环保;(节能:30%+)； 冷凝水外溢工艺，三层隔热防烫工艺; 容量8.5L
6 | 餐锅（圆） | 450*535*230mm | 10 | 个 |  |  | 采用食品级SUS304不锈钢δ2.0mm，不锈钢板8K抛光工艺 光环跳动科技屏，童锁，温度记忆; 开合柔顺静音，杜绝震顾抖动; 开合测试20万次以上，超长使用寿命。多重机械和电子限位，防坠防夹、防干烧，防过热，防触电等保护装置 避障警报功能，遇阻警报5秒，智能判断、智能恢复; 增设手动助推开合装置; 内置健能体，断电保温2小时以上，安全可靠，绿色环保;(节能:30%+)； 冷凝水外溢工艺，三层隔热防烫工艺; 容量6L
7 | 汤锅 | 360*450*350mm | 6 | 个 |  |  | 采用食品级SUS304不锈钢δ2.0mm不锈钢板8K抛光工艺 光环跳动科技屏，童锁，温度记忆; 开合柔顺静音，杜绝震顾抖动; 开合测试20万次以上，超长使用寿命。多重机械和电子限位，防坠防夹、防干烧，防过热，防触电等保护装置 避障警报功能，遇阻警报5秒，智能判断、智能恢复; 增设手动助推开合装置; 内置健能体，断电保温2小时以上，安全可靠，绿色环保;(节能:30%+)； 冷凝水外溢工艺，三层隔热防烫工艺; 容量:11L
8 | 电砂锅 | 320*290mm | 4 | 个 |  |  | 材质：陶瓷 内胆材质：瓷晶内胆 电炖锅功能：煲汤 预约定时：0-12小时 定时功能 控制方式：机械式 显示方式：液晶显示 容量：6L
9 | 杯框车 | 540*540*800mm | 30 | 个 |  |  | 高强度PP塑料一体成型， 尼龙万向轮， 耐用灵活， 承载力好。
10 | 卡其炉 | 334*274*94mm | 10 | 个 |  |  | 过压防爆装置保障安全，合金炉芯耐高温、防腐蚀，环形多孔出火+聚能纯蓝火焰
11 | 暖碟机 | 980*450*980mm | 2 | 个 |  |  | 功率：380w*2 电压：220V-240V 每头可容纳70-100个瓷盘，适用于15-30厘米直径的瓷盘，瓷盘承受力可有折半弹簧自行调节
12 | 双门消毒柜 | 1300*700*1940mm | 4 | 台 |  |  | 温控范围（℃）：50~125°； 1.整体加厚板材，星级工程设计理想选择； 2.不锈钢加厚内胆，可调式层架设计，更加人性化； 3.360度热风循环，让器具消毒更彻底； 4.高效远红外线发热耗电量低，升温快，恒温稳定 ； 5.克服传统紫外线臭氧只对照射范围内的物品有效，被阻挡后就不会有效，照射不到的背面不起作用； 6.红外线高温消毒，能有效杀灭肝炎病毒和常见的大肠杆菌、葡萄球菌等肠道传染病毒，杀菌率达99.9%以上； 7.采用温控器和超温控制器双重保护，防止过热和过载，安全可靠。
13 | 回收餐具区（不锈钢） | 2000*800*800mm | 1 | 台 |  |  | 说 明：采用食品级SUS304不锈钢磨砂板、落水器及拦渣片 台 面：δ1.2mm不锈钢板 星 盆 兜：δ1.0mm不锈钢板 台 脚 通：δ1.0mm*φ38mm不锈钢连调节脚 横 脚 通：δ25mm不锈钢管
14 | 收餐车 | 1250*600*1550mm | 12 | 辆 |  |  | 整体采用SUS304不锈钢制作，平板厚度1.2mm； 立柱采用φ48mm，1.0mm厚不锈钢圆管； 配不锈钢可调子弹脚。
15 | 留样冰箱 | 630*760*1950mm | 1 | 台 |  |  | 功能冷藏 制冷方式直冷 电压：220V 最大容积300L 节能省电，高性能压缩机，全发泡保温
合计：